## WW79BR
|  | 1 BOD | 2 TSS | 3 ORGSS | 4 INGSS | 5 D.O. | 6 Temp | 7 Cond | 8 pH | 9 ORP | 10 Cl- | 11 Turb | 12 SOD | 13 Alk | 14 COD | 15 TKN | 16 NH3N | 17 TS | 18 TVS | 19 Hex Sol | 20 Org N | 21 TDS | 22 TDVS | 23 Phen | 24 SO4 | 25 Tot P | 26 CN- | 27 NO2+NO3 | 28 MBAS | 29 Zn | 30 Cd | 31 Cu | 32 T Cr | 33 Hex Cr | 34 T Fe | 35 Ni | 36 Pb | 37 Hg | 38 B | 39 As | 40 Se | 41 Ba | 42 Ag | 43 T Col | 44 F Col | 45 F Strep | 46 Flow | 47 Elev | 48 NO2 | 49 NO3 | 50 TOC | 51 Rain | 52 Sol Fe | 53 Mn | 54 Fl- | 55 Al | 56 Ca | 57 K | 58 Mg | 59 Na | 60 Sol P | 61 TFS | 62 T Alpha | 63 T Beta
Date | Station | mg/L | mg/L | mg/L | mg/L | mg/L | deg C | umhos |  | mv | mg/L | JTU | mg/L | mg/L | mg/L | mg/L | mg/L | mg/L | mg/L | mg/L | mg/L | mg/L | mg/L | ug/L | mg/L | mg/L | mg/L | mg/L | mg/L | mg/L | mg/L | mg/L | mg/L | mg/L | mg/L | mg/L | mg/L | ug/L | mg/L | mg/L | mg/L | mg/L | mg/L | #/100ml | #/100ml | #/100ml | CFS | Ft | mg/L | mg/L | mg/L | in | mg/L | mg/L | mg/L | mg/L | mg/L | mg/L | mg/L | mg/L | mg/L | mg/L | pCi/L | pCi/L
1/ 9/79 | 64 | 19 | 45 | 11 | 34 | 9.3 | 4 | -9 | 8.1 | -9 | 167 | 15 | -9 | 333 | 125 | 11 | 7.6 | 956 | -9 | 11 | 3.4 | 911 | -9 | 0 | 55 | 5.3 | 0.025 | 4.51 | 0.886 | 0 | 0 | 0.02 | 0 | -9 | 0.4 | 0 | 0 | 0 | -9 | 0 | 0 | 0 | 0 | -9 | 20 | -9 | -9 | -9 | -9 | -9 | 48 | -9 | -9 | 0.18 | 0.68 | -9 | -9 | -9 | -9 | -9 | 5.2 | -9 | 1.69 | 31.4
1/ 9/79 | 90 | 2 | 4 | 2 | 2 | 10.8 | 0 | -9 | 8.2 | -9 | 107 | 20 | -9 | 260 | 65 | 0.9 | 0 | 710 | -9 | 11 | 0.9 | 706 | -9 | 0 | 71 | 0.07 | 0.009 | 2.31 | 0.009 | 0 | 0 | 0 | 0 | -9 | 0.5 | 0 | 0 | 0 | -9 | 0 | 0 | 0 | 0 | -9 | 10 | -9 | -9 | -9 | -9 | -9 | 26 | -9 | -9 | 0.07 | 0.53 | -9 | -9 | -9 | -9 | -9 | 0.06 | -9 | 0.57 | 11.08
1/ 9/79 | 80 | 10 | 5 | 2 | 3 | 10.7 | 4 | -9 | 8.1 | -9 | 190 | 50 | -9 | 256 | 110 | 4.9 | 3.5 | 1024 | -9 | 15 | 1.4 | 1019 | -9 | 0 | 84 | 3.6 | 0.021 | 4.29 | 0.083 | 0 | 0 | 0 | 0 | -9 | 0 | 0 | 0 | 0.5 | -9 | 0 | 0 | 0 | 0 | -9 | 10 | -9 | -9 | -9 | -9 | -9 | 31 | -9 | -9 | 0.12 | 0.63 | -9 | -9 | -9 | -9 | -9 | 3.3 | -9 | 0.89 | 20.12
1/ 9/79 | 18 | 14 | 22 | 5 | 17 | 10.5 | 3 | -9 | 8.2 | -9 | 254 | 50 | -9 | 254 | 110 | 5.5 | 3.9 | 1036 | -9 | 9 | 1.6 | 1014 | -9 | 0 | 97 | 4 | 0.02 | 4.7 | 0.102 | 0 | 0 | 0 | 0 | -9 | 0.6 | 0 | 0 | 0 | -9 | 0 | 0 | 0 | 0 | -9 | 60 | -9 | -9 | -9 | -9 | -9 | 28 | -9 | -9 | 0.04 | 0.63 | -9 | -9 | -9 | -9 | -9 | 3.7 | -9 | 1.37 | 21.21
2/13/79 | 64 | 6 | 37 | 8 | 29 | 11.5 | -9 | -9 | 7.5 | -9 | 201 | 10 | -9 | 280 | 95 | 2.3 | 0.9 | 916 | -9 | 15 | 1.4 | 879 | -9 | 0 | 70 | 4.5 | 0.005 | 0.42 | 0.369 | 1.4 | 0 | 0 | 0 | -9 | 0.3 | 0 | 0.06 | 0 | -9 | 0 | 0 | 0 | 0 | -9 | 3400 | -9 | -9 | -9 | -9 | -9 | 33 | -9 | -9 | 0.12 | 1.12 | -9 | -9 | -9 | -9 | -9 | 4.4 | -9 | 0.85 | 30.43
3/13/79 | 63 | 3 | 23 | 3 | 20 | 11.5 | 3 | -9 | 7 | -9 | 120 | 13 | -9 | 186 | 95 | 1.2 | 0.3 | 610 | -9 | 24 | 0.9 | 587 | -9 | 0 | 104 | 0.37 | 0.014 | 3.47 | 0.092 | 0 | 0 | 0.02 | 0 | -9 | 0.7 | 0 | 0.05 | 0.2 | -9 | 0 | 0 | 0 | 0 | -9 | 580 | -9 | -9 | -9 | -9 | -9 | 21 | -9 | -9 | 0.26 | 0.07 | -9 | -9 | -9 | -9 | -9 | 0.18 | -9 | 0.66 | 10.76
3/13/79 | 64 | 5 | 38 | 5 | 33 | 10.1 | 6 | -9 | 7.1 | -9 | 161 | 11 | -9 | 267 | 100 | 1.4 | 0.5 | 710 | -9 | 30 | 0.9 | 672 | -9 | 0 | 70 | 1.53 | 0.011 | 7.02 | 0.092 | 0 | 0 | 0 | 0 | -9 | 0.6 | 0 | 0.06 | 0.3 | -9 | 0 | 0 | 0 | 0 | -9 | 60 | -9 | -9 | -9 | -9 | -9 | 26 | -9 | -9 | 0.1 | 0.68 | -9 | -9 | -9 | -9 | -9 | 1.4 | -9 | 0.82 | 16.11
3/13/79 | 90 | 2 | 15 | 1 | 14 | 10.7 | 1 | -9 | 7.1 | -9 | 83 | 13 | -9 | 176 | 75 | 0.7 | 0.1 | 496 | -9 | 22 | 0.6 | 481 | -9 | 0 | 74 | 0.2 | 0.002 | 3.81 | 0.046 | 0 | 0 | 0 | 0 | -9 | 0.3 | 0 | 0.03 | 0.3 | -9 | 0 | 0 | 0 | 0 | -9 | 420 | -9 | -9 | -9 | -9 | -9 | 22 | -9 | -9 | 0.06 | 0.38 | -9 | -9 | -9 | -9 | -9 | 0.09 | -9 | 0.42 | 8.89
3/13/79 | 77 | 9 | 19 | 3 | 16 | 9.8 | 2 | -9 | 7.4 | -9 | 175 | 16 | -9 | 188 | 115 | 0.7 | 0.1 | 696 | -9 | 24 | 0.6 | 677 | -9 | 0 | 70 | 0.44 | 0.013 | 1.88 | 0.092 | 0 | 0 | 0 | 0 | -9 | 0.6 | 0 | 0.02 | 0.3 | -9 | 0 | 0 | 0 | 0 | -9 | 4500 | -9 | -9 | -9 | -9 | -9 | 24 | -9 | -9 | 0.18 | 0.64 | -9 | -9 | -9 | -9 | -9 | 0.14 | -9 | 0.38 | 11.38
3/13/79 | 79 | 3 | 17 | 2 | 15 | 10.4 | 3 | -9 | 7.2 | -9 | 147 | 19 | -9 | 182 | 95 | 0.6 | 0.1 | 598 | -9 | 30 | 0.5 | 581 | -9 | 0 | 83 | 0.36 | 0.005 | 1.5 | 0.092 | 0 | 0 | 0 | 0 | -9 | 1.1 | 0 | 0.1 | 0 | -9 | 0 | 0 | 0 | 0 | -9 | 380 | -9 | -9 | -9 | -9 | -9 | 28 | -9 | -9 | 0.11 | 0.57 | -9 | -9 | -9 | -9 | -9 | 0.06 | -9 | 0.37 | 10.95
3/13/79 | 80 | 3 | 14 | 3 | 11 | 11.7 | 1 | -9 | 7.4 | -9 | 171 | 19 | -9 | 179 | 105 | 0.8 | 0.3 | 676 | -9 | 23 | 0.5 | 662 | -9 | 0 | 87 | 0.5 | 0.005 | 3.16 | 0.074 | 0 | 0 | 0 | 0 | -9 | 0.8 | 0 | 0.03 | 0.2 | -9 | 0 | 0 | 0 | 0 | -9 | 150 | -9 | -9 | -9 | -9 | -9 | 21 | -9 | -9 | 0.1 | 0.53 | -9 | -9 | -9 | -9 | -9 | 0.31 | -9 | 0.44 | 10.77
3/13/79 | 18 | 2 | 20 | 2 | 18 | 11.6 | 3 | -9 | 7.1 | -9 | 166 | 18 | -9 | 172 | 105 | 0.9 | 0.3 | 662 | -9 | 45 | 0.6 | 642 | -9 | 0 | 78 | 0.61 | 0.004 | 3.18 | 0.046 | 0 | 0 | 0 | 0 | -9 | 0.8 | 0 | 0.04 | 0.5 | -9 | 0 | 0 | 0 | 0 | -9 | 10 | -9 | -9 | -9 | -9 | -9 | 36 | -9 | -9 | 0.09 | 0.51 | -9 | -9 | -9 | -9 | -9 | 0.31 | -9 | 1.04 | 12.31
3/13/79 | 13 | 3 | 24 | 5 | 19 | 11.5 | 3 | -9 | 7.1 | -9 | 69 | 8 | -9 | 175 | 70 | 1.1 | 0.5 | 468 | -9 | 24 | 0.6 | 444 | -9 | 0 | 48 | 0.47 | 0.002 | 5.03 | 0.055 | 0 | 0 | 0 | 0 | -9 | 0.3 | 0 | 0.05 | 0.5 | -9 | 0 | 0 | 0 | 0 | -9 | 220 | -9 | -9 | -9 | -9 | -9 | 24 | -9 | -9 | 0.05 | 0.46 | -9 | -9 | -9 | -9 | -9 | 0.33 | -9 | 0.19 | 8.82
3/13/79 | 12 | 3 | 28 | 2 | 26 | 12 | 1 | -9 | 7.2 | -9 | 68 | 14 | -9 | 191 | 65 | 0.8 | 0.3 | 528 | -9 | 27 | 0.5 | 500 | -9 | 0 | 65 | 0.21 | 0.002 | 3.34 | 0.037 | 0 | 0 | 0 | 0 | -9 | 0.6 | 0 | 0.04 | 0.5 | -9 | 0 | 0 | 0 | 0 | -9 | 220 | -9 | -9 | -9 | -9 | -9 | 24 | -9 | -9 | 0.1 | 0.42 | -9 | -9 | -9 | -9 | -9 | 0.11 | -9 | 0.39 | 9.29
3/13/79 | 17 | 3 | 25 | 4 | 21 | 11.2 | 1 | -9 | 7.2 | -9 | 74 | 10 | -9 | 176 | 70 | 1.2 | 0.5 | 494 | -9 | 18 | 0.7 | 469 | -9 | 0 | 61 | 0.24 | 0.003 | 4.82 | 0.074 | 0 | 0 | 0 | 0 | -9 | 0.5 | 0 | 0.05 | 0.5 | -9 | 0 | 0 | 0 | 0 | -9 | 4400 | -9 | -9 | -9 | -9 | -9 | 28 | -9 | -9 | 0.06 | 0.41 | -9 | -9 | -9 | -9 | -9 | 0.15 | -9 | 0.2 | 11.64
3/13/79 | 19 | 6 | 20 | 4 | 16 | 9.9 | 4 | -9 | 7.1 | -9 | 77 | 7 | -9 | 174 | 85 | 1.5 | 0.5 | 472 | -9 | 15 | 1 | 452 | -9 | 0 | 70 | 0.25 | 0.007 | 4.47 | 0.018 | 0 | 0 | 0 | 0 | -9 | 0.4 | 0 | 0.07 | 0.5 | -9 | 0 | 0 | 0 | 0 | -9 | 9000 | -9 | -9 | -9 | -9 | -9 | 26 | -9 | -9 | 0.06 | 0.67 | -9 | -9 | -9 | -9 | -9 | 0.16 | -9 | 0.86 | 12.17
3/13/79 | 20 | 7 | 17 | 2 | 15 | 10.7 | 3 | -9 | 7.3 | -9 | 86 | 7 | -9 | 187 | 85 | 1.4 | 0.5 | 496 | -9 | 18 | 0.9 | 479 | -9 | 0 | 78 | 0.24 | 0.015 | 4.5 | 0.138 | 0 | 0 | 0 | 0 | -9 | 0.6 | 0 | 0.09 | 0.3 | -9 | 0 | 0 | 0 | 0 | -9 | 4100 | -9 | -9 | -9 | -9 | -9 | 22 | -9 | -9 | 0.08 | 0.63 | -9 | -9 | -9 | -9 | -9 | 0.17 | -9 | 0.47 | 10.96
3/13/79 | 24 | 6 | 27 | 3 | 24 | 11.3 | 6 | -9 | 7.6 | -9 | 162 | 12 | -9 | 189 | 120 | 2 | 0.8 | 684 | -9 | 20 | 1.2 | 657 | -9 | 9 | 126 | 0.41 | 0.006 | 3.14 | 0.157 | 0 | 0 | 0 | 0 | -9 | 0.7 | 0 | 0.06 | 0.3 | -9 | 0 | 0 | 0 | 0 | -9 | 25000 | -9 | -9 | -9 | -9 | -9 | 24 | -9 | -9 | 0.09 | 0.62 | -9 | -9 | -9 | -9 | -9 | 0.36 | -9 | 0.4 | 14.37
3/13/79 | 21 | 8 | 41 | 7 | 34 | 11.6 | 6 | -9 | 7.8 | -9 | 162 | 11 | -9 | 184 | 120 | 2.2 | 0.7 | 698 | -9 | 20 | 1.5 | 657 | -9 | 27 | 113 | 0.43 | 0.006 | 3.28 | 0.212 | 0 | 0 | 0 | 0 | -9 | 0.5 | 0 | 0.04 | 0 | -9 | 0 | 0 | 0 | 0 | -9 | 6000 | -9 | -9 | -9 | -9 | -9 | 28 | -9 | -9 | 0.07 | 0.62 | -9 | -9 | -9 | -9 | -9 | 0.39 | -9 | 0.28 | 14.64
3/13/79 | 22 | 6 | 24 | 2 | 22 | 12.2 | 4 | -9 | 7.9 | -9 | 106 | 9 | -9 | 188 | 95 | 1.7 | 0.6 | 536 | -9 | 20 | 1.1 | 512 | -9 | 5 | 83 | 0.26 | 0.018 | 4.21 | 0.175 | 0 | 0 | 0 | 0 | -9 | 0.4 | 0 | 0.04 | 0.4 | -9 | 0 | 0 | 0 | 0 | -9 | 9000 | -9 | -9 | -9 | -9 | -9 | 20 | -9 | -9 | 0.07 | 0.61 | -9 | -9 | -9 | -9 | -9 | 0.21 | -9 | 0.05 | 10.94
3/13/79 | 23 | 7 | 26 | 4 | 22 | 11.5 | 4 | -9 | 7.8 | -9 | 104 | 11 | -9 | 178 | 110 | 1.5 | 0.6 | 554 | -9 | 27 | 0.9 | 528 | -9 | 24 | 96 | 0.24 | 0.004 | 4.22 | 0.102 | 0 | 0 | 0 | 0 | -9 | 0.7 | 0 | 0.05 | 0.3 | -9 | 0 | 0 | 0 | 0 | -9 | -9 | -9 | -9 | -9 | -9 | -9 | 24 | -9 | -9 | 0.07 | 0.59 | -9 | -9 | -9 | -9 | -9 | 0.19 | -9 | -9 | 9.77
4/10/79 | 63 | 2 | 21 | 3 | 18 | 11.5 | 4 | -9 | 6.9 | -9 | 125 | 19 | -9 | 221 | 85 | 1.1 | 0.1 | 744 | -9 | 16 | 1 | 723 | -9 | 0 | 130 | 0.11 | 0.013 | 2.55 | 0.092 | 0 | 0 | 0 | 0 | -9 | 1.1 | 0 | 0 | 0.1 | -9 | 0 | 0 | 0 | 0 | -9 | 3100 | -9 | -9 | -9 | -9 | -9 | 18 | -9 | -9 | 0.11 | 0.5 | -9 | -9 | -9 | -9 | -9 | 0.04 | -9 | 0.44 | 10.9
4/10/79 | 64 | 1 | 37 | 7 | 30 | 11 | 9 | -9 | 6.8 | -9 | 162 | 15 | -9 | 268 | 85 | 2 | 0.6 | 788 | -9 | 10 | 1.4 | 751 | -9 | 9 | 104 | 2.7 | 0.027 | 7.52 | 0.177 | 0 | 0 | 0 | 0 | -9 | 0.7 | 0 | 0.05 | 0 | -9 | 0 | 0 | 0 | 0 | -9 | 10 | -9 | -9 | -9 | -9 | -9 | 14 | -9 | -9 | 0.06 | 0.81 | -9 | -9 | -9 | -9 | -9 | 2.2 | -9 | 0.8 | 16.96
4/10/79 | 90 | 1 | 14 | 3 | 11 | 12.7 | 3 | -9 | 7.6 | -9 | 60 | 23 | -9 | 189 | 80 | 0.9 | 0 | 514 | -9 | 6 | 0.9 | 500 | -9 | 0 | 100 | 0.1 | 0.006 | 2.17 | 0.203 | 0 | 0 | 0 | 0 | -9 | 0.9 | 0 | 0 | 0.4 | -9 | 0 | 0 | 0 | 0 | -9 | 10 | -9 | -9 | -9 | -9 | -9 | 6 | -9 | -9 | 0.05 | 0.32 | -9 | -9 | -9 | -9 | -9 | 0.04 | -9 | 0.62 | 9.59
4/10/79 | 77 | 5 | 14 | 5 | 9 | 11.4 | 5 | -9 | 7.1 | -9 | 162 | 10 | -9 | 192 | 120 | 0.8 | 0 | 654 | -9 | 7 | 0.8 | 640 | -9 | 2 | 87 | 0.17 | 0.008 | 1.23 | 0.203 | 0 | 0 | 0 | 0 | -9 | 0.7 | 0 | 0 | 0.1 | -9 | 0 | 0 | 0 | 0 | -9 | 500 | -9 | -9 | -9 | -9 | -9 | 11 | -9 | -9 | 0.18 | 0.46 | -9 | -9 | -9 | -9 | -9 | 0.05 | -9 | 0.29 | 10.15
4/10/79 | 78 | 4 | 22 | 4 | 18 | 11.7 | 3 | -9 | 6.9 | -9 | 157 | 14 | -9 | 189 | 105 | 0.8 | 0 | 660 | -9 | 8 | 0.8 | 638 | -9 | 6 | 113 | 0.15 | 0.007 | 0.97 | 0.166 | 0 | 0 | 0 | 0 | -9 | 0.6 | 0 | 0.03 | 0 | -9 | 0 | 0 | 0 | 0 | -9 | 180 | -9 | -9 | -9 | -9 | -9 | 11 | -9 | -9 | 0.17 | 0.46 | -9 | -9 | -9 | -9 | -9 | 0.03 | -9 | 0.5 | 12.25
4/10/79 | 79 | 1 | 17 | 4 | 13 | 12 | 4 | -9 | 7.3 | -9 | 118 | 15 | -9 | 188 | 85 | 0.7 | 0 | 634 | -9 | 8 | 0.7 | 617 | -9 | 0 | 122 | 0.09 | 0.005 | 0.73 | 0.065 | 0 | 0 | 0 | 0 | -9 | 0.9 | 0 | 0 | 0.1 | -9 | 0 | 0 | 0 | 0 | -9 | 120 | -9 | -9 | -9 | -9 | -9 | 14 | -9 | -9 | 0.08 | 0.39 | -9 | -9 | -9 | -9 | -9 | 0.02 | -9 | 0.28 | 11.03
4/10/79 | 80 | 1 | 14 | 5 | 9 | 11 | 4 | -9 | 7.3 | -9 | 144 | 22 | -9 | 193 | 100 | 1.1 | 0.1 | 672 | -9 | 7 | 1 | 658 | -9 | 0 | 152 | 0.8 | 0.013 | 3.03 | 0.148 | 0 | 0 | 0 | 0 | -9 | 0.8 | 0 | 0 | 0.1 | -9 | 0 | 0 | 0 | 0 | -9 | 10 | -9 | -9 | -9 | -9 | -9 | 17 | -9 | -9 | 0.08 | 0.46 | -9 | -9 | -9 | -9 | -9 | 0.69 | -9 | 0.94 | 16.13
4/10/79 | 18 | 1 | 19 | 5 | 14 | 11.7 | 6 | -9 | 7.3 | -9 | 129 | 22 | -9 | 183 | 100 | 1 | 0.1 | 640 | -9 | 10 | 0.9 | 621 | -9 | 2 | 126 | 0.63 | 0.01 | 2.75 | 0.12 | 0 | 0 | 0 | 0.03 | -9 | 1.3 | 0 | 0 | 0.3 | -9 | 0 | 0 | 0 | 0 | -9 | 10 | -9 | -9 | -9 | -9 | -9 | 8 | -9 | -9 | 0.09 | 0.39 | -9 | -9 | -9 | -9 | -9 | 0.55 | -9 | 0.44 | 12.61
4/10/79 | 13 | 1 | 15 | 3 | 12 | 12.7 | 5 | -9 | 7.5 | -9 | 58 | 11 | -9 | 191 | 75 | 1.5 | 0.4 | 496 | -9 | 12 | 1.1 | 481 | -9 | 0 | 91 | 0.27 | 0.011 | 2.89 | 0.074 | 0 | 0 | 0 | 0 | -9 | 0.5 | 0 | 0 | 0 | -9 | 0 | 0 | 0 | 0 | -9 | 70 | -9 | -9 | -9 | -9 | -9 | 10 | -9 | -9 | 0.07 | 0.46 | -9 | -9 | -9 | -9 | -9 | 0.2 | -9 | 0.4 | 8.51
4/10/79 | 12 | 1 | 23 | 5 | 18 | 13.2 | 3 | -9 | 7.6 | -9 | 62 | 16 | -9 | 203 | 70 | 0.9 | 0 | 542 | -9 | 8 | 0.9 | 519 | -9 | 0 | 109 | 0.12 | 0.008 | 1.83 | 0.157 | 0 | 0 | 0 | 0 | -9 | 0.8 | 0 | 0 | 0.1 | -9 | 0 | 0 | 0 | 0 | -9 | 110 | -9 | -9 | -9 | -9 | -9 | 38 | -9 | -9 | 0.17 | 0.32 | -9 | -9 | -9 | -9 | -9 | 0.07 | -9 | 0.68 | 9.06
4/10/79 | 17 | 1 | 31 | 4 | 27 | 11.5 | 3 | -9 | 7.6 | -9 | 63 | 15 | -9 | 196 | 80 | 1.5 | 0.4 | 526 | -9 | 11 | 1.1 | 495 | -9 | 6 | 83 | 0.21 | 0.009 | 2.71 | 0.166 | 0 | 0 | 0 | 0 | -9 | 0.6 | 0 | 0 | 0 | -9 | 0 | 0 | 0 | 0 | -9 | 270 | -9 | -9 | -9 | -9 | -9 | 10 | -9 | -9 | 0.05 | 0.32 | -9 | -9 | -9 | -9 | -9 | 0.16 | -9 | 0.31 | 8.85
4/10/79 | 19 | 3 | 20 | 6 | 14 | 10.9 | 2 | -9 | 6.7 | -9 | 69 | 10 | -9 | 197 | 90 | 1.7 | 0.4 | 548 | -9 | 22 | 1.3 | 528 | -9 | 0 | 83 | 0.21 | 0.012 | 2.8 | 0.138 | 0 | 0 | 0 | 0 | -9 | 0.7 | 0 | 0 | 0.1 | -9 | 0 | 0 | 0 | 0 | -9 | 5400 | -9 | -9 | -9 | -9 | -9 | 20 | -9 | -9 | 0.06 | 0.32 | -9 | -9 | -9 | -9 | -9 | 0.13 | -9 | 0.44 | 9.83
4/10/79 | 20 | 2 | 16 | 4 | 12 | 10.4 | 2 | -9 | 7.1 | -9 | 73 | 13 | -9 | 201 | 95 | 1.6 | 0.4 | 540 | -9 | 16 | 1.2 | 524 | -9 | 0 | 104 | 0.22 | 0.012 | 2.75 | 0.222 | 0 | 0 | 0 | 0 | -9 | 0.7 | 0 | 0 | 0.2 | -9 | 0 | 0 | 0 | 0 | -9 | 5200 | -9 | -9 | -9 | -9 | -9 | 15 | -9 | -9 | 0.05 | 0.32 | -9 | -9 | -9 | -9 | -9 | 0.13 | -9 | 0.15 | 9.8
4/10/79 | 24 | 3 | 22 | 5 | 17 | 10.9 | 2 | -9 | 7.2 | -9 | 165 | 13 | -9 | 230 | 120 | 2.4 | 1 | 768 | -9 | 12 | 1.4 | 746 | -9 | 0 | 152 | 0.76 | 0.012 | 2.73 | 0.203 | 0 | 0 | 0 | 0 | -9 | 0.8 | 0 | 0 | 0 | -9 | 0 | 0 | 0 | 0 | -9 | 11000 | -9 | -9 | -9 | -9 | -9 | 18 | -9 | -9 | 0.07 | 0.52 | -9 | -9 | -9 | -9 | -9 | 0.62 | -9 | 0.73 | 14.49
4/10/79 | 21 | 3 | 28 | 6 | 22 | 10.3 | 2 | -9 | 7.2 | -9 | 153 | 15 | -9 | 219 | 115 | 2.1 | 0.8 | 752 | -9 | 20 | 1.3 | 724 | -9 | 0 | 161 | 0.69 | 0.014 | 2.75 | 0.138 | 0 | 0 | 0 | 0 | -9 | 0.8 | 0 | 0 | 0 | -9 | 0 | 0 | 0 | 0 | -9 | 2400 | -9 | -9 | -9 | -9 | -9 | 11 | -9 | -9 | 0.1 | 0.54 | -9 | -9 | -9 | -9 | -9 | 0.6 | -9 | 0.99 | 14.42
4/10/79 | 22 | 2 | 18 | 6 | 12 | 10.9 | 2 | -9 | 7.5 | -9 | 83 | 11 | -9 | 193 | 105 | 1.7 | 0.5 | 558 | -9 | 20 | 1.2 | 540 | -9 | 0 | 96 | 0.3 | 0.012 | 2.74 | 0.074 | 0 | 0 | 0 | 0 | -9 | 0.9 | 0 | 0 | 0.1 | -9 | 0 | 0 | 0 | 0 | -9 | 1500 | -9 | -9 | -9 | -9 | -9 | 19 | -9 | -9 | 0.07 | 0.46 | -9 | -9 | -9 | -9 | -9 | 0.2 | -9 | 1.08 | 12.28
4/10/79 | 23 | 1 | 18 | 5 | 13 | 10.4 | 2 | -9 | 7.1 | -9 | 84 | 15 | -9 | 195 | 100 | 1.7 | 0.5 | 564 | -9 | 28 | 1.2 | 546 | -9 | 0 | 87 | 0.25 | 0.011 | 2.73 | 0.028 | 0 | 0 | 0 | 0 | -9 | 0.9 | 0 | 0 | 0.1 | -9 | 0 | 0 | 0 | 0 | -9 | 3300 | -9 | -9 | -9 | -9 | -9 | 14 | -9 | -9 | 0.06 | 0.43 | -9 | -9 | -9 | -9 | -9 | 0.17 | -9 | 0.2 | 10.72
4/10/79 | 29 | 2 | 18 | 2 | 16 | 10.1 | 2 | -9 | 7.5 | -9 | 85 | 12 | -9 | 186 | 105 | 1.8 | 0.5 | 590 | -9 | 14 | 1.3 | 572 | -9 | 5 | 87 | 0.28 | 0.012 | 2.83 | 0.046 | 0 | 0 | 0 | 0 | -9 | 0.5 | 0 | 0 | 0 | -9 | 0 | 0 | 0 | 0 | -9 | 590 | -9 | -9 | -9 | -9 | -9 | 12 | -9 | -9 | 0.12 | 0.54 | -9 | -9 | -9 | -9 | -9 | 0.19 | -9 | 0.51 | 11.68
5/ 8/79 | 63 | 6 | 35 | 11 | 24 | 13 | 19 | -9 | 7.5 | -9 | 81 | 12 | -9 | 210 | 55 | 1.3 | 0.1 | 684 | -9 | 12 | 1.2 | 649 | -9 | 0 | 104 | 0.09 | 0.013 | 2.25 | 0.157 | 0 | 0 | 0 | 0 | -9 | 0.9 | 0 | 0 | 0 | -9 | 0 | 0 | 0 | 0 | -9 | 560 | -9 | -9 | -9 | -9 | -9 | 23 | -9 | -9 | 0.07 | 0.5 | -9 | -9 | -9 | -9 | -9 | 0.04 | -9 | 0.04 | 11.3
5/ 8/79 | 64 | 5 | 33 | 7 | 26 | 9.8 | 20 | -9 | 7.4 | -9 | 47 | 20 | -9 | 202 | 70 | 2 | 0.6 | 800 | -9 | 11 | 1.4 | 767 | -9 | 0 | 87 | 3.27 | 0.025 | 6.86 | 0.175 | 0 | 0.01 | 0 | 0 | -9 | 0.8 | 0 | 0 | 0 | -9 | 0 | 0 | 0 | 0 | -9 | 70 | -9 | -9 | -9 | -9 | -9 | 23 | -9 | -9 | 0.1 | 1.21 | -9 | -9 | -9 | -9 | -9 | 3.02 | -9 | 1.04 | 10.64
5/ 8/79 | 90 | 3 | 40 | 6 | 34 | 9.3 | 19 | -9 | 7.6 | -9 | 42 | 41 | -9 | 191 | 40 | 1.4 | 0 | 578 | -9 | 18 | 1.4 | 538 | -9 | 0 | 91 | 0.15 | 0.007 | 1.7 | 0.018 | 0 | 0 | 0.02 | 0.02 | -9 | 1.1 | 0 | 0 | 0.1 | -9 | 0 | 0 | 0 | 0 | -9 | 30 | -9 | -9 | -9 | -9 | -9 | 19 | -9 | -9 | 0.21 | 0.41 | -9 | -9 | -9 | -9 | -9 | 0.1 | -9 | 0.36 | 9.99
5/ 8/79 | 77 | 9 | 36 | 9 | 27 | 6 | 19 | -9 | 7.2 | -9 | 103 | 15 | -9 | 218 | 70 | 1.6 | 0.4 | 704 | -9 | 12 | 1.2 | 668 | -9 | 0 | 83 | 0.42 | 0.007 | 0.52 | 0.286 | 0 | 0 | 0 | 0 | -9 | 1.6 | 0 | 0 | 0 | -9 | 0 | 0 | 0 | 0 | -9 | 60000 | -9 | -9 | -9 | -9 | -9 | 25 | -9 | -9 | 0.22 | 0.41 | -9 | -9 | -9 | -9 | -9 | 0.13 | -9 | 0.44 | 7.95
5/ 8/79 | 78 | 7 | 44 | 9 | 35 | 6.7 | 19 | -9 | 7.5 | -9 | 75 | 48 | -9 | 195 | 65 | 1.7 | 0.3 | 718 | -9 | 12 | 1.4 | 674 | -9 | 0 | 113 | 0.3 | 0.007 | 0.42 | 0.037 | 0 | 0 | 0 | 0 | -9 | 0.9 | 0 | 0 | 0.1 | -9 | 0 | 0 | 0 | 0 | -9 | 60000 | -9 | -9 | -9 | -9 | -9 | 19 | -9 | -9 | 0.07 | 0.5 | -9 | -9 | -9 | -9 | -9 | 0.12 | -9 | 0.22 | 11.22
5/ 8/79 | 79 | 3 | 29 | 6 | 23 | 10.2 | 18 | -9 | 7.7 | -9 | 78 | 30 | -9 | 199 | 55 | 1.2 | 0 | 596 | -9 | 16 | 1.2 | 567 | -9 | 0 | 87 | 0.05 | 0.004 | 0.18 | 0.273 | 0 | 0 | 0.03 | 0 | -9 | 0.6 | 0 | 0.05 | 0 | -9 | 0 | 0 | 0 | 0 | -9 | 1500 | -9 | -9 | -9 | -9 | -9 | 19 | -9 | -9 | 0.05 | 0.03 | -9 | -9 | -9 | -9 | -9 | 0.03 | -9 | 2.12 | 19.72
5/ 8/79 | 80 | 3 | 17 | 5 | 12 | 9.9 | 16 | -9 | 7.4 | -9 | 7 | 17 | -9 | 130 | 60 | 1.1 | 0.1 | 636 | -9 | 12 | 1 | 619 | -9 | 0 | 104 | 0.59 | 0.012 | 2.79 | 0.046 | 0 | 0.02 | 0 | 0.01 | -9 | 0.6 | 0 | 0.02 | 0.1 | -9 | 0 | 0 | 0 | 0 | -9 | 150 | -9 | -9 | -9 | -9 | -9 | 23 | -9 | -9 | 0.02 | 0.66 | -9 | -9 | -9 | -9 | -9 | 0.52 | -9 | 0.51 | 10.5
5/ 8/79 | 18 | 3 | 26 | 6 | 20 | 9.7 | 17 | -9 | 7.6 | -9 | 101 | 18 | -9 | 189 | 70 | 1.1 | 0 | 614 | -9 | 14 | 1.1 | 588 | -9 | 0 | 104 | 0.57 | 0.011 | 2.68 | 0.074 | 0 | 0 | 0.01 | 0 | -9 | 0.7 | 0 | 0.03 | 0 | -9 | 0 | 0 | 0 | 0 | -9 | 200 | -9 | -9 | -9 | -9 | -9 | 15 | -9 | -9 | 0.05 | 0.58 | -9 | -9 | -9 | -9 | -9 | 0.5 | -9 | 0.79 | 12.27
5/ 8/79 | 13 | 4 | 42 | 10 | 32 | 7.6 | 17 | -9 | 7.5 | -9 | 50 | 35 | -9 | 203 | 50 | 1.3 | 0.1 | 540 | -9 | 15 | 1.2 | 498 | -9 | 0 | 113 | 0.23 | 0.011 | 2.28 | 0.028 | 0.1 | 0 | 0 | 0 | -9 | 0.9 | 0 | 0 | 0.1 | -9 | 0 | 0 | 0 | 0 | -9 | 260 | -9 | -9 | -9 | -9 | -9 | 19 | -9 | -9 | 0.08 | 0.24 | -9 | -9 | -9 | -9 | -9 | 0.14 | -9 | 0.33 | 9.45
5/ 8/79 | 12 | 2 | 66 | 13 | 53 | 8.8 | 18 | -9 | 7.7 | -9 | 52 | 50 | -9 | 218 | 45 | 1 | 0.1 | 608 | -9 | 10 | 0.9 | 542 | -9 | 2 | 96 | 0.22 | 0.007 | 1.32 | 0.102 | 0 | 0 | 0.02 | 0 | -9 | 0.9 | 0 | 0.02 | 0 | -9 | 0 | 0 | 0 | 0 | -9 | 210 | -9 | -9 | -9 | -9 | -9 | 19 | -9 | -9 | 0.05 | 0.58 | -9 | -9 | -9 | -9 | -9 | 0.01 | -9 | 1.5 | 10.64
5/ 8/79 | 17 | 4 | 47 | 11 | 36 | 7.4 | 17 | -9 | 7.6 | -9 | 46 | 31 | -9 | 180 | 55 | 1.2 | 0.2 | 558 | -9 | 11 | 1 | 511 | -9 | 0 | 76 | 0.25 | 0.009 | 2.2 | 0.102 | 0.1 | 0.01 | 0 | 0 | -9 | 0.6 | 0 | 0.03 | 0.1 | -9 | 0 | 0 | 0 | 0 | -9 | 8000 | -9 | -9 | -9 | -9 | -9 | 27 | -9 | -9 | 0.08 | 0.38 | -9 | -9 | -9 | -9 | -9 | 0.11 | -9 | 0.31 | 11.41
5/ 8/79 | 19 | 6 | 53 | 12 | 41 | 7.5 | -9 | -9 | 7.3 | -9 | 52 | 33 | -9 | 193 | 60 | 1.6 | 0.3 | 584 | -9 | 17 | 1.3 | 531 | -9 | 0 | 78 | 0.35 | 0.009 | 2.23 | 0.083 | 0 | 0 | 0.02 | 0 | -9 | 0.7 | 0 | 0.04 | 0 | -9 | 0 | 0 | 0 | 0 | -9 | 8000 | -9 | -9 | -9 | -9 | -9 | 27 | -9 | -9 | 0.06 | 0.41 | -9 | -9 | -9 | -9 | -9 | 0.12 | -9 | 0.52 | -9
5/ 8/79 | 20 | 5 | 45 | 9 | 36 | 7 | -9 | -9 | 7.6 | -9 | 51 | 27 | -9 | 185 | 55 | 1.6 | 0.2 | 564 | -9 | 18 | 1.4 | 519 | -9 | 0 | 86 | 0.37 | 0.01 | 2.19 | 0.166 | 0.2 | 0 | 0.03 | 0.02 | -9 | 0.6 | 0 | 0.03 | 0.1 | -9 | 0 | 0 | 0 | 0 | -9 | 5200 | -9 | -9 | -9 | -9 | -9 | 15 | -9 | -9 | 0.03 | 0.58 | -9 | -9 | -9 | -9 | -9 | 0.17 | -9 | 0.17 | 10.33
5/ 8/79 | 24 | 6 | 55 | 11 | 44 | 7.4 | -9 | -9 | 7.8 | -9 | 111 | 37 | -9 | 202 | 75 | 1.5 | 0.5 | 764 | -9 | 10 | 1 | 709 | -9 | 0 | 116 | 0.81 | 0.011 | 2.8 | 0.092 | 0 | 0.02 | 0.02 | 0 | -9 | 0.8 | 0 | 0.04 | 0 | -9 | 0 | 0 | 0 | 0 | -9 | 5100 | -9 | -9 | -9 | -9 | -9 | 9 | -9 | -9 | 0.04 | 0.58 | -9 | -9 | -9 | -9 | -9 | 0.48 | -9 | 1.03 | 12.95
5/ 8/79 | 21 | 5 | 41 | 11 | 30 | 7 | -9 | -9 | 7.5 | -9 | 109 | 26 | -9 | 204 | 75 | 1.4 | 0.3 | 726 | -9 | 13 | 1.1 | 685 | -9 | 0 | 113 | 0.65 | 0.014 | 2.68 | 0.102 | 0.2 | 0 | 0.03 | 0 | -9 | 0.7 | 0 | 0.03 | 0 | -9 | 0 | 0 | 0 | 0 | -9 | 1600 | -9 | -9 | -9 | -9 | -9 | 16 | -9 | -9 | 0.05 | 0.41 | -9 | -9 | -9 | -9 | -9 | 0.4 | -9 | 0.63 | 11.97
5/ 8/79 | 22 | 9 | 58 | 7 | 51 | 8 | -9 | -9 | 7.9 | -9 | 64 | 35 | -9 | 195 | 60 | 1.8 | 0.1 | 592 | -9 | 16 | 1.7 | 534 | -9 | 0 | 83 | 0.41 | 0.009 | 2.3 | 0.148 | 0.3 | 0 | 0 | 0.03 | -9 | 0.1 | 0 | 0.02 | 0.1 | -9 | 0 | 0 | 0 | 0 | -9 | 2800 | -9 | -9 | -9 | -9 | -9 | 11 | -9 | -9 | 0.06 | 0.41 | -9 | -9 | -9 | -9 | -9 | 0.21 | -9 | 0.46 | 11.24
5/ 8/79 | 23 | 8 | 33 | 6 | 27 | 7.8 | -9 | -9 | 7.7 | -9 | 57 | 40 | -9 | 180 | 60 | 1.4 | 0.2 | 546 | -9 | 15 | 1.2 | 513 | -9 | 0 | 98 | 0.32 | 0.01 | 2.27 | 0.083 | 0 | 0 | 0.01 | 0 | -9 | 0.5 | 0 | 0.02 | 0.2 | -9 | 0 | 0 | 0 | 0 | -9 | 1500 | -9 | -9 | -9 | -9 | -9 | 20 | -9 | -9 | 0.05 | 0.1 | -9 | -9 | -9 | -9 | -9 | 0.17 | -9 | 0.18 | 8.88
5/ 8/79 | 29 | 6 | 45 | 8 | 37 | 5 | -9 | -9 | 7.6 | -9 | 62 | 42 | -9 | 188 | 65 | 1.2 | 0.3 | 584 | -9 | 12 | 0.9 | 539 | -9 | 0 | 79 | 0.39 | 0.012 | 2.39 | 0.074 | 0 | 0 | 0 | 0 | -9 | 0.7 | 0 | 0.03 | 0 | -9 | 0 | 0 | 0 | 0 | -9 | 1100 | -9 | -9 | -9 | -9 | -9 | 20 | -9 | -9 | 0.05 | 0.18 | -9 | -9 | -9 | -9 | -9 | 0.18 | -9 | 1.12 | 13.59
6/12/79 | 63 | 6 | 21 | 2 | 19 | 6.3 | 19 | -9 | 7.8 | -9 | 86 | 18 | -9 | 169 | 95 | 1.5 | 0.3 | 562 | -9 | 20 | 1.2 | 541 | -9 | 7 | 103 | 0.23 | 0.008 | 0.66 | 0.028 | 0 | 0 | 0 | 0 | -9 | 1 | 0 | 0.02 | 0 | -9 | 0 | 0 | 0 | 0 | -9 | 1600 | -9 | -9 | -9 | -9 | -9 | 24 | -9 | -9 | 0.13 | 0.35 | -9 | -9 | -9 | -9 | -9 | 0.09 | -9 | 0.74 | 12.81
6/12/79 | 64 | 6 | 34 | 5 | 29 | 7.3 | 18 | -9 | 7.7 | -9 | 217 | 24 | -9 | 282 | 145 | 2.5 | 1.2 | 884 | -9 | 37 | 1.3 | 850 | -9 | 6 | 166 | 4.2 | 0.03 | 9.61 | 0.148 | 0 | 0 | 0 | 0.02 | -9 | 0.6 | 0.2 | 0 | 0 | -9 | 0 | 0 | 0 | 0 | -9 | 420 | -9 | -9 | -9 | -9 | -9 | 26 | -9 | -9 | 0.08 | 0.74 | -9 | -9 | -9 | -9 | -9 | 4.15 | -9 | 1.21 | 26.75
6/12/79 | 90 | 6 | 122 | 17 | 105 | 7.8 | 18 | -9 | 7.9 | -9 | 63 | 49 | -9 | 215 | 90 | 1.9 | 0.1 | 648 | -9 | 31 | 1.8 | 526 | -9 | 2 | 106 | 0.38 | 0.011 | 1.85 | 0.166 | 0 | 0 | 0 | 0 | -9 | 1.3 | 0 | 0.02 | 0 | -9 | 0 | 0 | 0 | 0 | -9 | 510 | -9 | -9 | -9 | -9 | -9 | 27 | -9 | -9 | 0.25 | 0.26 | -9 | -9 | -9 | -9 | -9 | 0.08 | -9 | 1 | 13.78
6/12/79 | 77 | 5 | 16 | 5 | 11 | 5.3 | 19 | -9 | 7.6 | -9 | 90 | 16 | -9 | 158 | 100 | 1.6 | 0.3 | 472 | -9 | 33 | 1.3 | 456 | -9 | 0 | 116 | 0.28 | 0.006 | 0.3 | 0.074 | 0 | 0 | 0 | 0 | -9 | 0.6 | 0 | 0 | 0 | -9 | 0 | 0 | 0 | 0 | -9 | 280 | -9 | -9 | -9 | -9 | -9 | 19 | -9 | -9 | 0.18 | 0.28 | -9 | -9 | -9 | -9 | -9 | 0.09 | -9 | 0.53 | 10.33
6/12/79 | 78 | 5 | 18 | 4 | 14 | 4.8 | 19 | -9 | 7.9 | -9 | 97 | 15 | -9 | 136 | 95 | 1.3 | 0.1 | 458 | -9 | 31 | 1.2 | 440 | -9 | 3 | 140 | 0.19 | 0.006 | 0.33 | 0.102 | 0 | 0 | 0 | 0 | -9 | 0.4 | 0 | 0.03 | 0 | -9 | 0 | 0 | 0 | 0 | -9 | 210 | -9 | -9 | -9 | -9 | -9 | 19 | -9 | -9 | 0.11 | 0.26 | -9 | -9 | -9 | -9 | -9 | 0.06 | -9 | 0.25 | 10.52
6/12/79 | 79 | 5 | 18 | 3 | 15 | 8.8 | 20 | -9 | 7.7 | -9 | 96 | 14 | -9 | 149 | 100 | 1.2 | 0.1 | 396 | -9 | 42 | 1.1 | 378 | -9 | 0 | 142 | 0.15 | 0.006 | 0.3 | 0.037 | 0 | 0 | 0.02 | 0 | -9 | 0.6 | 0 | 0.04 | 0.1 | -9 | 0 | 0 | 0 | 0 | -9 | 280 | -9 | -9 | -9 | -9 | -9 | 20 | -9 | -9 | 0.2 | 0.24 | -9 | -9 | -9 | -9 | -9 | 0.04 | -9 | 0.77 | 11.27
6/12/79 | 80 | 3 | 6 | 2 | 4 | 8.1 | 20 | -9 | 7.8 | -9 | 122 | 15 | -9 | 201 | 110 | 0.9 | 0 | 720 | -9 | 33 | 0.9 | 714 | -9 | 0 | 141 | 1.05 | 0.016 | 3.17 | 0.065 | 0 | 0 | 0 | 0.03 | -9 | 0.7 | 0 | 0 | 0.1 | -9 | 0 | 0 | 0 | 0 | -9 | 460 | -9 | -9 | -9 | -9 | -9 | 41 | -9 | -9 | 0.06 | 0.36 | -9 | -9 | -9 | -9 | -9 | 1.05 | -9 | 0.61 | 12.91
6/12/79 | 18 | 2 | 26 | 6 | 20 | 8 | 19 | -9 | 7.9 | -9 | 112 | 12 | -9 | 182 | 105 | 1.3 | 0.1 | 702 | -9 | 35 | 1.2 | 676 | -9 | 0 | 90 | 1.15 | 0.017 | 3.22 | 0.074 | 0 | 0 | 0.02 | 0 | -9 | 0.5 | 0 | 0 | 0.1 | -9 | 0 | 0 | 0 | 0 | -9 | 1300 | -9 | -9 | -9 | -9 | -9 | 22 | -9 | -9 | 0.07 | 0.37 | -9 | -9 | -9 | -9 | -9 | 1.07 | -9 | 0.4 | 16.61
6/12/79 | 13 | 6 | 23 | 12 | 11 | 5.7 | 19 | -9 | 7.6 | -9 | 73 | 44 | -9 | 194 | 85 | 2.3 | 0.1 | 734 | -9 | 39 | 2.2 | 711 | -9 | 0 | 87 | 0.79 | 0.018 | 4.03 | 0.129 | 0 | 0 | 0 | 0 | -9 | 1.5 | 0 | 0 | 0 | -9 | 0 | 0 | 0 | 0 | -9 | 1700 | -9 | -9 | -9 | -9 | -9 | 25 | -9 | -9 | 0.22 | 0.36 | -9 | -9 | -9 | -9 | -9 | 0.48 | -9 | 1.11 | 18.74
6/12/79 | 12 | 4 | 69 | 9 | 60 | 8 | 18 | -9 | 8.1 | -9 | 74 | 36 | -9 | 221 | 85 | 1.8 | 0.6 | 632 | -9 | 34 | 1.2 | 563 | -9 | 5 | 67 | 0.44 | 0.01 | 1.23 | 0.028 | 0 | 0 | 0 | 0.01 | -9 | 1.2 | 0 | 0.03 | 0.2 | -9 | 0 | 0 | 0 | 0 | -9 | 1200 | -9 | -9 | -9 | -9 | -9 | 27 | -9 | -9 | 0.2 | 0.3 | -9 | -9 | -9 | -9 | -9 | 0.26 | -9 | 3.17 | 15.01
6/12/79 | 17 | 5 | 110 | 14 | 96 | 8.1 | 19 | -9 | 7.9 | -9 | 86 | 49 | -9 | 203 | 90 | 2 | 0.5 | 746 | -9 | 32 | 1.5 | 636 | -9 | 4 | 142 | 0.73 | 0.015 | 3.25 | 0.055 | 0 | 0 | 0 | 0 | -9 | 1.6 | 0 | 0.07 | 0 | -9 | 0 | 0 | 0 | 0 | -9 | 4800 | -9 | -9 | -9 | -9 | -9 | 21 | -9 | -9 | 0.29 | 0.39 | -9 | -9 | -9 | -9 | -9 | 0.45 | -9 | 0.52 | 19.58
6/12/79 | 19 | 8 | 55 | 7 | 48 | 4.5 | 19 | -9 | 7.4 | -9 | 86 | 43 | -9 | 187 | 90 | 1.9 | 0.4 | 746 | -9 | 33 | 1.5 | 691 | -9 | 4 | 147 | 0.66 | 0.027 | 3.17 | 0.009 | 0 | 0 | 0.03 | 0 | -9 | 0.8 | 0 | 0 | 0 | -9 | 0 | 0 | 0 | 0 | -9 | 30000 | -9 | -9 | -9 | -9 | -9 | 24 | -9 | -9 | 0.3 | 0.37 | -9 | -9 | -9 | -9 | -9 | 0.41 | -9 | 0.66 | 14.88
6/12/79 | 20 | 7 | 28 | 5 | 23 | 3.2 | 21 | -9 | 7.4 | -9 | 97 | 18 | -9 | 191 | 130 | 7.3 | 0.6 | 790 | -9 | 40 | 6.7 | 762 | -9 | 0 | 159 | 0.65 | 0.018 | 3.26 | 0.028 | 0 | 0 | 0 | 0 | -9 | 1.2 | 0 | 0 | 0.1 | -9 | 0 | 0 | 0 | 0 | -9 | 4800 | -9 | -9 | -9 | -9 | -9 | 41 | -9 | -9 | 0.12 | 0.43 | -9 | -9 | -9 | -9 | -9 | 0.5 | -9 | 0.1 | 13.11
6/12/79 | 24 | 8 | 17 | 4 | 13 | 5.9 | 21 | -9 | 7.7 | -9 | 108 | 25 | -9 | 169 | 125 | 2.4 | 0.9 | 688 | -9 | 35 | 1.5 | 671 | -9 | 3 | 153 | 1.58 | 0.021 | 3.89 | 0.037 | 0 | 0 | 0 | 0 | -9 | 1.3 | 0 | 0 | 0.2 | -9 | 0 | 0 | 0 | 0 | -9 | 1800 | -9 | -9 | -9 | -9 | -9 | 25 | -9 | -9 | 0.12 | 0.41 | -9 | -9 | -9 | -9 | -9 | 1.21 | -9 | 0.44 | 19.97
6/12/79 | 21 | 8 | 47 | 9 | 38 | 3.5 | 20 | -9 | 7.7 | -9 | 88 | 24 | -9 | 148 | 115 | 2 | 0.7 | 768 | -9 | 38 | 1.3 | 721 | -9 | 2 | 132 | 1.47 | 0.016 | 3.3 | 0.028 | 0 | 0 | 0 | 0 | -9 | 1.1 | 0 | 0.03 | 0 | -9 | 0 | 0 | 0 | 0 | -9 | 52000 | -9 | -9 | -9 | -9 | -9 | 25 | -9 | -9 | 0.23 | 0.4 | -9 | -9 | -9 | -9 | -9 | 1.23 | -9 | 0.64 | 16.74
6/12/79 | 22 | 4 | 15 | 3 | 12 | 5.7 | 22 | -9 | 7.7 | -9 | 94 | 17 | -9 | 148 | 100 | 1.8 | 0.6 | 736 | -9 | 44 | 1.2 | 721 | -9 | 3 | 137 | 0.92 | 0.014 | 3 | 0.028 | 0 | 0 | 0 | 0 | -9 | 0.6 | 0 | 0 | 0 | -9 | 0 | 0 | 0 | 0 | -9 | 4300 | -9 | -9 | -9 | -9 | -9 | 26 | -9 | -9 | 0.22 | 0.41 | -9 | -9 | -9 | -9 | -9 | 0.79 | -9 | 0.58 | 13.75
6/12/79 | 23 | 5 | 33 | 6 | 27 | 3.3 | 22 | -9 | 7.6 | -9 | 94 | 25 | -9 | 145 | 100 | 2 | 0.6 | 692 | -9 | 32 | 1.4 | 659 | -9 | 6 | 114 | 0.9 | 0.029 | 2.64 | 0.009 | 0 | 0 | 0.02 | 0 | -9 | 1 | 0 | 0 | 0.1 | -9 | 0 | 0 | 0 | 0 | -9 | 5100 | -9 | -9 | -9 | -9 | -9 | 28 | -9 | -9 | 0.27 | 0.38 | -9 | -9 | -9 | -9 | -9 | 0.68 | -9 | 0.27 | 13.07
6/12/79 | 29 | 5 | 48 | 8 | 40 | 3 | 22 | -9 | 7.6 | -9 | 46 | 23 | -9 | 206 | 105 | 2.3 | 0.9 | 700 | -9 | 35 | 1.4 | 652 | -9 | 1 | 117 | 1.03 | 0.02 | 2.92 | 0.065 | 0 | 0 | 0.03 | 0 | -9 | 1 | 0 | 0.04 | 0.2 | -9 | 0 | 0 | 0 | 0 | -9 | 2000 | -9 | -9 | -9 | -9 | -9 | 20 | -9 | -9 | 0.26 | 0.4 | -9 | -9 | -9 | -9 | -9 | 0.84 | -9 | 0.45 | 15.84
7/10/79 | 63 | 4 | 53 | 7 | 46 | -9 | 22 | -9 | 6.2 | -9 | 101 | 22 | -9 | 194 | 95 | 1.3 | 0.1 | 584 | -9 | 22 | 1.2 | 531 | -9 | 2 | 54 | 0.19 | 0.004 | 0.21 | 0.046 | 0 | 0 | 0 | 0 | -9 | 0.9 | 0 | 0 | 0 | -9 | 0 | 0 | 0 | 0 | -9 | 3400 | -9 | -9 | -9 | -9 | -9 | 24 | -9 | -9 | 0.18 | 0.5 | -9 | -9 | -9 | -9 | -9 | 0.18 | -9 | 0.19 | 9.79
7/10/79 | 64 | 6 | 22 | 5 | 17 | 7.7 | 21 | -9 | 6.9 | -9 | 217 | 10 | -9 | 276 | 140 | 2.9 | 1.7 | 1014 | -9 | 16 | 1.2 | 992 | -9 | 0 | 118 | 5.86 | 0.043 | 13.3 | 0.028 | 0 | 0 | 0.02 | 0 | -9 | 0.7 | 0 | 0.02 | 0 | -9 | 0 | 0 | 0 | 0 | -9 | 190 | -9 | -9 | -9 | -9 | -9 | 27 | -9 | -9 | 0.08 | 0.79 | -9 | -9 | -9 | -9 | -9 | 5.58 | -9 | 1.96 | 32.02
7/10/79 | 90 | 3 | 12 | 3 | 9 | 10.6 | 24 | -9 | 6.9 | -9 | 63 | 5 | -9 | 288 | 100 | 0.8 | 0.1 | 684 | -9 | 18 | 0.7 | 672 | -9 | 0 | 111 | 0.18 | 0.001 | 0.09 | 0.074 | 0.3 | 0 | 0 | 0 | -9 | 0.9 | 0 | 0.02 | 0 | -9 | 0 | 0 | 0 | 0 | -9 | 700 | -9 | -9 | -9 | -9 | -9 | 16 | -9 | -9 | 0.15 | 0.25 | -9 | -9 | -9 | -9 | -9 | 0.16 | -9 | 0.1 | 8.39
7/10/79 | 77 | 8 | 26 | 10 | 16 | 8.7 | 22 | -9 | 7.8 | -9 | 99 | 12 | -9 | 159 | 105 | 1.5 | 0.1 | 604 | -9 | 14 | 1.4 | 578 | -9 | 0 | 109 | 0.57 | 0.006 | 0.18 | 0.083 | 0 | 0 | 0 | 0 | -9 | 0.4 | 0 | 0.03 | 0 | -9 | 0 | 0 | 0 | 0 | -9 | 110 | -9 | -9 | -9 | -9 | -9 | 28 | -9 | -9 | 0.15 | 0.35 | -9 | -9 | -9 | -9 | -9 | 0.52 | -9 | 0.14 | 16.89
7/10/79 | 78 | 3 | 38 | 5 | 33 | -9 | 22 | -9 | 8.4 | -9 | 74 | 11 | -9 | 37 | 90 | 0.8 | 0 | 542 | -9 | 15 | 0.8 | 504 | -9 | 2 | 184 | 0.18 | 0.004 | 0.16 | 0.092 | 0 | 0 | 0 | 0 | -9 | 0.2 | 0 | 0.05 | 0 | -9 | 0 | 0 | 0 | 0 | -9 | 10 | -9 | -9 | -9 | -9 | -9 | 12 | -9 | -9 | 0.08 | 0.29 | -9 | -9 | -9 | -9 | -9 | 0.14 | -9 | 0.8 | 26.18
7/10/79 | 79 | 3 | 8 | 3 | 5 | 10 | 25 | -9 | 7.8 | -9 | 86 | 4 | -9 | 144 | 105 | 0.9 | 0.1 | 570 | -9 | 17 | 0.8 | 562 | -9 | 0 | 93 | 0.14 | 0.002 | 0.06 | 0.028 | 0.2 | 0 | 0.03 | 0 | -9 | 0 | 0 | 0 | 0 | -9 | 0 | 0 | 0 | 0 | -9 | 10 | -9 | -9 | -9 | -9 | -9 | 16 | -9 | -9 | 0.11 | 0.27 | -9 | -9 | -9 | -9 | -9 | 0.06 | -9 | 0.21 | 7.86
7/10/79 | 80 | 2 | 9 | 2 | 7 | 7.9 | 20 | -9 | 7.6 | -9 | 236 | 5 | -9 | 248 | 140 | 1.7 | 0.9 | 1136 | -9 | 17 | 0.8 | 1127 | -9 | 0 | 217 | 3.23 | 0.037 | 12 | 0.083 | 0 | 0 | 0 | 0.01 | -9 | 0.3 | 0 | 0 | 0 | -9 | 0 | 0 | 0 | 0 | -9 | 270 | -9 | -9 | -9 | -9 | -9 | 19 | -9 | -9 | 0.12 | 0.74 | -9 | -9 | -9 | -9 | -9 | 3.19 | -9 | 1.17 | 32.78
7/10/79 | 18 | 8 | 188 | 21 | 167 | 6.5 | 21 | -9 | 7.3 | -9 | 243 | 22 | -9 | 262 | 150 | 3.7 | 1.6 | 1306 | -9 | 17 | 2.1 | 1118 | -9 | 0 | 221 | 3.5 | 0.036 | 11.3 | 0.083 | 0 | 0 | 0 | 0 | -9 | 2 | 0 | 0.02 | 0 | -9 | 0 | 0 | 0 | 0 | -9 | 590 | -9 | -9 | -9 | -9 | -9 | 22 | -9 | -9 | 0.26 | 0.78 | -9 | -9 | -9 | -9 | -9 | 3.26 | -9 | 2.31 | 45.15
7/10/79 | 13 | 3 | 75 | 11 | 64 | 6.2 | 23 | -9 | 7.5 | -9 | 108 | 27 | -9 | 232 | 110 | 1.6 | 0.1 | 924 | -9 | 19 | 1.5 | 849 | -9 | 1 | 171 | 1.42 | 0.024 | 6.81 | 0.055 | 0.1 | 0 | 0 | 0 | -9 | 0.8 | 0 | 0 | 0 | -9 | 0 | 0 | 0 | 0 | -9 | 380 | -9 | -9 | -9 | -9 | -9 | 15 | -9 | -9 | 0.2 | 0.59 | -9 | -9 | -9 | -9 | -9 | 1.29 | -9 | 1.06 | 18.43
7/10/79 | 12 | 4 | 72 | 12 | 60 | 6.7 | 22 | -9 | 7.4 | -9 | 92 | 18 | -9 | 224 | 110 | 1.5 | 0.1 | 694 | -9 | 15 | 1.4 | 622 | -9 | 0 | 89 | 0.29 | 0.004 | 0.37 | 0.037 | 0 | 0 | 0.01 | 0 | -9 | 0.6 | 0 | 0.02 | 0 | -9 | 0 | 0 | 0 | 0 | -9 | 3500 | -9 | -9 | -9 | -9 | -9 | 20 | -9 | -9 | 0.23 | 0.31 | -9 | -9 | -9 | -9 | -9 | 0.19 | -9 | 0.91 | 13.17
7/10/79 | 17 | 5 | 99 | 17 | 82 | 6.6 | 23 | -9 | 7.4 | -9 | 89 | 35 | -9 | 208 | 110 | 1.9 | 0.1 | 904 | -9 | 15 | 1.8 | 805 | -9 | 2 | 153 | 0.98 | 0.023 | 5.88 | 0.12 | 0 | 0 | 0 | 0 | -9 | 0.7 | 0 | 0.05 | 0 | -9 | 0 | 0 | 0 | 0 | -9 | 1800 | -9 | -9 | -9 | -9 | -9 | 23 | -9 | -9 | 0.2 | 0.51 | -9 | -9 | -9 | -9 | -9 | 0.7 | -9 | 0.88 | 19.3
7/10/79 | 19 | 8 | 46 | 15 | 31 | 7 | 24 | -9 | 7 | -9 | 105 | 24 | -9 | 221 | 85 | 1.8 | 0 | 860 | -9 | 16 | 1.8 | 814 | -9 | 0 | 148 | 0.75 | 0.021 | 5.82 | 0.037 | 0 | 0 | 0.01 | 0.02 | -9 | 0.5 | 0 | 0.01 | 0 | -9 | 0 | 0 | 0 | 0 | -9 | 5000 | -9 | -9 | -9 | -9 | -9 | 33 | -9 | -9 | 0.15 | 0.5 | -9 | -9 | -9 | -9 | -9 | 0.41 | -9 | 0.77 | 18.8
7/10/79 | 20 | 8 | 24 | 10 | 14 | 6.8 | 24 | -9 | 7.3 | -9 | 98 | 12 | -9 | 218 | 80 | 2 | 0 | 818 | -9 | 21 | 2 | 794 | -9 | 2 | 164 | 0.65 | 0.019 | 4.35 | 0.12 | 0 | 0 | 0 | 0 | -9 | 0.5 | 0 | 0.06 | 0 | -9 | 0 | 0 | 0 | 0 | -9 | 60000 | -9 | -9 | -9 | -9 | -9 | 24 | -9 | -9 | 0.12 | 0.5 | -9 | -9 | -9 | -9 | -9 | 0.38 | -9 | 0.8 | 13.96
7/10/79 | 24 | 9 | 34 | 6 | 28 | 5.3 | 23 | -9 | 7 | -9 | 256 | 18 | -9 | 281 | 130 | 4.5 | 3.2 | 1176 | -9 | 12 | 1.3 | 1142 | -9 | 2 | 203 | 2.27 | 0.022 | 7.07 | 0.074 | 0.1 | 0 | 0.02 | 0 | -9 | 0.2 | 0 | 0.04 | 0 | -9 | 0 | 0 | 0 | 0 | -9 | 60000 | -9 | -9 | -9 | -9 | -9 | 25 | -9 | -9 | 0.08 | 0.76 | -9 | -9 | -9 | -9 | -9 | 2.11 | -9 | 1.21 | 29.65
7/10/79 | 21 | 6 | 8 | 2 | 6 | 2.4 | 23 | -9 | 7.1 | -9 | 218 | 13 | -9 | 276 | 130 | 3.2 | 2 | 1014 | -9 | 21 | 1.2 | 1006 | -9 | 1 | 178 | 2.39 | 0.034 | 6.18 | 0.092 | 0 | 0 | 0 | 0 | -9 | 0.3 | 0 | 0 | 0 | -9 | 0 | 0 | 0 | 0 | -9 | 530 | -9 | -9 | -9 | -9 | -9 | 23 | -9 | -9 | 0.11 | 0.68 | -9 | -9 | -9 | -9 | -9 | 2.34 | -9 | 0.83 | 24.32
7/10/79 | 22 | 5 | 15 | 5 | 10 | 7.2 | 24 | -9 | 7.1 | -9 | 123 | 10 | -9 | 220 | 105 | 1.6 | 0.3 | 862 | -9 | 14 | 1.3 | 847 | -9 | 4 | 165 | 1 | 0.019 | 5 | 0.018 | 0.1 | 0 | 0 | 0 | -9 | 0.4 | 0 | 0 | 0.1 | -9 | 0 | 0 | 0 | 0 | -9 | 9000 | -9 | -9 | -9 | -9 | -9 | 30 | -9 | -9 | 0.15 | 0.54 | -9 | -9 | -9 | -9 | -9 | 0.92 | -9 | 0.69 | 15.49
7/10/79 | 23 | 6 | 39 | 9 | 30 | 6.4 | 26 | -9 | 7.2 | -9 | 201 | 23 | -9 | 256 | 100 | 1.6 | 0.1 | 870 | -9 | 21 | 1.5 | 831 | -9 | 1 | 159 | 0.91 | 0.019 | 4.88 | 0.074 | 0 | 0 | 0 | 0 | -9 | 0.7 | 0 | 0.03 | 0 | -9 | 0 | 0 | 0 | 0 | -9 | 480 | -9 | -9 | -9 | -9 | -9 | 23 | -9 | -9 | 0.2 | 0.52 | -9 | -9 | -9 | -9 | -9 | 0.68 | -9 | 1.04 | 18.09
7/10/79 | 29 | 7 | 85 | 18 | 67 | 9 | 26 | -9 | 7.4 | -9 | 122 | 42 | -9 | 218 | 105 | 1.7 | 0 | 904 | -9 | 17 | 1.7 | 819 | -9 | 2 | 146 | 0.99 | 0.018 | 4.77 | 0.074 | 0 | 0 | 0 | 0 | -9 | 0.4 | 0 | 0.03 | 0 | -9 | 0 | 0 | 0 | 0 | -9 | 480 | -9 | -9 | -9 | -9 | -9 | 25 | -9 | -9 | 0.14 | 0.49 | -9 | -9 | -9 | -9 | -9 | 0.59 | -9 | -9 | 21.96
8/14/79 | 63 | 5 | 58 | 11 | 47 | 8.1 | 19 | -9 | 7.3 | -9 | 71 | 18 | -9 | 176 | 100 | 1.6 | 0.2 | 544 | -9 | 16 | 1.4 | 486 | -9 | 8 | 59 | 0.22 | 0.007 | 0.85 | 0.046 | 0 | 0 | 0 | 0 | -9 | 0.8 | 0 | 0 | 0.3 | -9 | 0 | 0 | 1.1 | 0 | -9 | 6000 | -9 | -9 | -9 | -9 | -9 | 16 | -9 | -9 | 0.1 | 0.34 | -9 | -9 | -9 | -9 | -9 | 0.08 | -9 | 0.31 | 12.98
8/14/79 | 64 | 5 | 27 | 5 | 22 | 8.2 | 21 | -9 | 7.3 | -9 | 181 | 9 | -9 | 252 | 145 | 2.5 | 1 | 840 | -9 | 21 | 1.5 | 813 | -9 | 13 | 66 | 4.25 | 0.026 | 13.5 | 0.111 | 0 | 0 | 0 | 0 | -9 | 0.5 | 0 | 0.08 | 0.3 | -9 | 0 | 0 | 0 | 0 | -9 | 24000 | -9 | -9 | -9 | -9 | -9 | 11 | -9 | -9 | 0.03 | 0.16 | -9 | -9 | -9 | -9 | -9 | 4 | -9 | 2.01 | 26.74
8/14/79 | 90 | 5 | 180 | 17 | 163 | 7.4 | 20 | -9 | 7.6 | -9 | 104 | 59 | -9 | 153 | 85 | 2 | 0.1 | 570 | -9 | 13 | 1.9 | 390 | -9 | 3 | 70 | 0.35 | 0.004 | 0.67 | 0.023 | 0 | 0 | 0.01 | 0 | -9 | 0.8 | 0 | 0 | 0.3 | -9 | 0 | 0 | 0 | 0 | -9 | 2000 | -9 | -9 | -9 | -9 | -9 | 24 | -9 | -9 | 0.17 | 0.23 | -9 | -9 | -9 | -9 | -9 | 0.11 | -9 | 1.18 | 19.46
8/14/79 | 77 | 9 | 61 | 15 | 46 | 5 | 20 | -9 | 7.2 | -9 | 90 | 23 | -9 | 150 | 115 | 2.3 | 0.2 | 468 | -9 | 17 | 2.1 | 407 | -9 | 0 | 60 | 0.49 | 0.006 | 0.57 | 0.092 | 0 | 0 | 0 | 0 | -9 | 1.3 | 0 | 0.05 | 0.1 | -9 | 0 | 0 | 0 | 0 | -9 | 800 | -9 | -9 | -9 | -9 | -9 | 35 | -9 | -9 | 0.2 | 0.28 | -9 | -9 | -9 | -9 | -9 | 0.19 | -9 | 0.36 | 11.97
8/14/79 | 78 | 7 | 25 | 5 | 20 | -9 | 18 | -9 | 7.4 | -9 | 97 | 11 | -9 | 125 | 115 | 0.9 | 0.1 | 526 | -9 | 14 | 0.8 | 501 | -9 | 9 | 74 | 0.13 | 0.006 | 0.33 | 0.055 | 0 | 0 | 0 | 0 | -9 | 0.5 | 0 | 0.03 | 0.2 | -9 | 0 | 0 | 0.2 | 0 | -9 | 1700 | -9 | -9 | -9 | -9 | -9 | 19 | -9 | -9 | 0.07 | 0.28 | -9 | -9 | -9 | -9 | -9 | 0.07 | -9 | 0.5 | 15.49
8/14/79 | 79 | 3 | 51 | 9 | 42 | 4.7 | 20 | -9 | 7.1 | -9 | 69 | 35 | -9 | 132 | 95 | 1.3 | 0.1 | 454 | -9 | 15 | 1.2 | 403 | -9 | 13 | 64 | 0.15 | 0.005 | 0.33 | 0.083 | 0 | 0 | 0 | 0 | -9 | 1.2 | 0 | 0.03 | 0.3 | -9 | 0 | 0 | 0 | 0 | -9 | 320 | -9 | -9 | -9 | -9 | -9 | 18 | -9 | -9 | 0.16 | 0.22 | -9 | -9 | -9 | -9 | -9 | 0.05 | -9 | 0.67 | 10.25
8/14/79 | 80 | 3 | 36 | 7 | 29 | 7.7 | 20 | -9 | 7.4 | -9 | 108 | 25 | -9 | 146 | 110 | 1.4 | 0.2 | 570 | -9 | 14 | 1.2 | 534 | -9 | 0 | 74 | 1.22 | 0.01 | 3.5 | 0.083 | 0 | 0 | 0 | 0.02 | -9 | 0.6 | 0 | 0 | 0.3 | -9 | 0 | 0 | 0 | 0 | -9 | 80 | -9 | -9 | -9 | -9 | -9 | 12 | -9 | -9 | 0.05 | 0.3 | -9 | -9 | -9 | -9 | -9 | 1.1 | -9 | 0.94 | 13.52
8/14/79 | 18 | 3 | 41 | 4 | 37 | 7.2 | 20 | -9 | 7.3 | -9 | 117 | 29 | -9 | 154 | 115 | 1.5 | 0.2 | 608 | -9 | 11 | 1.3 | 567 | -9 | 0 | 76 | 1.43 | 0.012 | 4.03 | 0.092 | 0 | 0 | 0 | 0.03 | -9 | 0.8 | 0 | 0 | 0.2 | -9 | 0 | 0 | 0 | 0 | -9 | 170 | -9 | -9 | -9 | -9 | -9 | 16 | -9 | -9 | 0.07 | 0.32 | -9 | -9 | -9 | -9 | -9 | 1.34 | -9 | 0.7 | 17.58
8/14/79 | 13 | 4 | 67 | 5 | 62 | 7 | 20 | -9 | 7.6 | -9 | 99 | 27 | -9 | 189 | 110 | 1.9 | 0.1 | 770 | -9 | 14 | 1.8 | 703 | -9 | 0 | 95 | 0.96 | 0.015 | 5.42 | 0.018 | 0 | 0 | 0.01 | 0.03 | -9 | 1 | 0 | 0.02 | 0.2 | -9 | 0 | 0 | 0.1 | 0 | -9 | 510 | -9 | -9 | -9 | -9 | -9 | 13 | -9 | -9 | 0.16 | 0.51 | -9 | -9 | -9 | -9 | -9 | 0.77 | -9 | 0.77 | 17.59
8/14/79 | 12 | 5 | 115 | 11 | 104 | 8.2 | 19 | -9 | 7.8 | -9 | 67 | 40 | -9 | 171 | 90 | 1.9 | 0.1 | 582 | -9 | 18 | 1.8 | 467 | -9 | 6 | 73 | 0.35 | 0.005 | 1.21 | 0.018 | 0 | 0 | 0 | 0.02 | -9 | 1.3 | 0 | 0 | 0.1 | -9 | 0 | 0 | 0 | 0 | -9 | 2700 | -9 | -9 | -9 | -9 | -9 | 13 | -9 | -9 | 0.15 | 0.28 | -9 | -9 | -9 | -9 | -9 | 0.16 | -9 | 0.73 | 17.31
8/14/79 | 17 | 4 | 110 | 11 | 99 | 6.1 | 17 | -9 | 7.4 | -9 | 98 | 38 | -9 | 196 | 110 | 2.1 | 0.2 | 692 | -9 | 16 | 1.9 | 582 | -9 | 5 | 81 | 0.76 | 0.013 | 3.15 | 0.018 | 0 | 0 | 0 | 0 | -9 | 1 | 0 | 0 | 0.2 | -9 | 0 | 0 | 0 | 0 | -9 | 5000 | -9 | -9 | -9 | -9 | -9 | 14 | -9 | -9 | 0.18 | 0.45 | -9 | -9 | -9 | -9 | -9 | 0.49 | -9 | 0.8 | 16.47
8/14/79 | 19 | 6 | 49 | 12 | 37 | 5.6 | 24 | -9 | 6.8 | -9 | 96 | 25 | -9 | 182 | 110 | 1.9 | 0.2 | 632 | -9 | 17 | 1.7 | 583 | -9 | 8 | 72 | 0.62 | 0.009 | 2.54 | 0.092 | 0 | 0 | 0.01 | 0 | -9 | 0.5 | 0 | 0 | 0.1 | -9 | 0 | 0 | 0.1 | 0 | -9 | 5600 | -9 | -9 | -9 | -9 | -9 | 23 | -9 | -9 | 0.15 | 0.4 | -9 | -9 | -9 | -9 | -9 | 0.41 | -9 | 0.47 | 15.21
8/14/79 | 20 | 5 | 18 | 4 | 14 | 3.2 | 24 | -9 | 6.7 | -9 | 92 | 11 | -9 | 179 | 110 | 1.8 | 0.4 | 568 | -9 | 18 | 1.4 | 550 | -9 | 0 | 70 | 0.58 | 0.011 | 2.2 | 0.037 | 0 | 0 | 0 | 0 | -9 | 1.3 | 0 | 0 | 0.4 | -9 | 0 | 0 | 0.1 | 0 | -9 | 10000 | -9 | -9 | -9 | -9 | -9 | 23 | -9 | -9 | 0.1 | 0.42 | -9 | -9 | -9 | -9 | -9 | 0.46 | -9 | 0.25 | 10.65
8/14/79 | 24 | 7 | 101 | 16 | 85 | 6.4 | 24 | -9 | 6.9 | -9 | 105 | 38 | -9 | 168 | 115 | 2.2 | 0.6 | 638 | -9 | 20 | 1.6 | 537 | -9 | 6 | 72 | 0.92 | 0.009 | 2.34 | 0.013 | 0 | 0 | 0 | 0 | -9 | 1.2 | 0 | 0 | 0.4 | -9 | 0 | 0 | 0 | 0 | -9 | 3000 | -9 | -9 | -9 | -9 | -9 | 23 | -9 | -9 | 0.08 | 0.4 | -9 | -9 | -9 | -9 | -9 | 0.56 | -9 | 1 | 18.62
8/14/79 | 21 | 8 | 102 | 5 | 97 | 5.6 | 24 | -9 | 6.7 | -9 | 96 | 30 | -9 | 164 | 110 | 1.9 | 0.2 | 630 | -9 | 17 | 1.7 | 528 | -9 | 10 | 70 | 0.84 | 0.013 | 2.3 | 0.039 | 0 | 0 | 0.02 | 0 | -9 | 0.9 | 0 | 0 | 0.2 | -9 | 0 | 0 | 0 | 0 | -9 | 19000 | -9 | -9 | -9 | -9 | -9 | 14 | -9 | -9 | 0.12 | 0.33 | -9 | -9 | -9 | -9 | -9 | 0.48 | -9 | 1.2 | 15.01
8/14/79 | 22 | 5 | 40 | 5 | 35 | 6.7 | 24 | -9 | 6.9 | -9 | 93 | 25 | -9 | 169 | 110 | 1.7 | 0.4 | 586 | -9 | 18 | 1.3 | 546 | -9 | 2 | 70 | 0.67 | 0.014 | 2.22 | 0.092 | 0 | 0 | 0 | 0.03 | -9 | 0.6 | 0 | 0 | 0.1 | -9 | 0 | 0 | 0 | 0 | -9 | 3000 | -9 | -9 | -9 | -9 | -9 | 15 | -9 | -9 | 0.13 | 0.38 | -9 | -9 | -9 | -9 | -9 | 0.49 | -9 | 1.08 | 14.49
8/14/79 | 23 | 6 | 46 | 9 | 37 | 5.5 | 24 | -9 | 7 | -9 | 87 | 28 | -9 | 160 | 105 | 1.7 | 0.3 | 556 | -9 | 17 | 1.4 | 510 | -9 | 0 | 72 | 0.59 | 0.011 | 1.86 | 0.092 | 0 | 0 | 0 | 0 | -9 | 1 | 0 | 0 | 0.3 | -9 | 0 | 0 | 0 | 0 | -9 | 5000 | -9 | -9 | -9 | -9 | -9 | 22 | -9 | -9 | 0.13 | 0.33 | -9 | -9 | -9 | -9 | -9 | 0.4 | -9 | 0.68 | 12.88
8/14/79 | 29 | 4 | 55 | 3 | 52 | 4.8 | 24 | -9 | 6.9 | -9 | 100 | 31 | -9 | 179 | 105 | 1.6 | 0.3 | 534 | -9 | 19 | 1.3 | 479 | -9 | 0 | 73 | 0.66 | 0.009 | 1.99 | 0.02 | 0 | 0 | 0 | 0 | -9 | 1.9 | 0 | 0.05 | 0.2 | -9 | 0 | 0 | 0 | 0 | -9 | 1900 | -9 | -9 | -9 | -9 | -9 | 18 | -9 | -9 | 0.18 | 0.31 | -9 | -9 | -9 | -9 | -9 | 0.43 | -9 | 0.54 | 11.04
9/11/79 | 63 | 6 | 135 | 27 | 108 | -9 | 21 | -9 | 7.5 | -9 | 110 | 21 | -9 | 247 | 63 | 2.7 | 0.1 | 704 | -9 | 11 | 2.6 | 569 | -9 | 4 | 71 | 0.48 | 0.004 | 0.21 | 0.102 | 0 | 0 | 0.03 | 0 | -9 | 1.2 | 0 | 0 | 0 | -9 | 0 | 0 | 0 | 0 | -9 | 700 | -9 | -9 | -9 | -9 | -9 | 17 | -9 | -9 | 0.3 | 0.48 | -9 | -9 | -9 | -9 | -9 | 0.08 | -9 | 2.3 | 26.29
9/11/79 | 64 | 5 | 14 | 3 | 11 | 6.9 | 22 | -9 | 7.5 | -9 | 249 | 3 | -9 | 300 | 33 | 2 | 0.8 | 974 | -9 | 5 | 1.2 | 960 | -9 | 6 | 71 | 5.04 | 0.031 | 14.56 | 0.249 | 0 | 0 | 0 | 0 | -9 | 0.2 | 0 | 0.04 | 0 | -9 | 0 | 0 | 0 | 0 | -9 | 23000 | -9 | -9 | -9 | -9 | -9 | 20 | -9 | -9 | 0.04 | 0.79 | -9 | -9 | -9 | -9 | -9 | 4.86 | -9 | 2.2 | 31.35
9/11/79 | 90 | 3 | 14 | 5 | 9 | 14.2 | 20 | -9 | 8.4 | -9 | 51 | 5 | -9 | 241 | 27 | 0.9 | 0 | 542 | -9 | 3 | 0.9 | 528 | -9 | 1 | 80 | 0.08 | 0.003 | 0.01 | 0.111 | 0.1 | 0 | 0.04 | 0 | -9 | 1 | 0 | 0.07 | 0.5 | -9 | 0 | 0 | 0 | 0 | -9 | 150 | -9 | -9 | -9 | -9 | -9 | 22 | -9 | -9 | 0.13 | 0.23 | -9 | -9 | -9 | -9 | -9 | 0.06 | -9 | 0.41 | 7.89
9/11/79 | 77 | 6 | 23 | 8 | 15 | 11.2 | 23 | -9 | 8.4 | -9 | 111 | 3 | -9 | 133 | 21 | 1.2 | 0.1 | 564 | -9 | 6 | 1.1 | 541 | -9 | 3 | 109 | 0.17 | 0.004 | 0.24 | 0.083 | 0.1 | 0 | 0 | 0.02 | -9 | 0.2 | 0 | 0.02 | 0 | -9 | 0 | 0 | 0 | 0 | -9 | 20 | -9 | -9 | -9 | -9 | -9 | 11 | -9 | -9 | 0.03 | 0.26 | -9 | -9 | -9 | -9 | -9 | 0.05 | -9 | 0.23 | 12.97
9/11/79 | 78 | 36 | 359 | 137 | 222 | -9 | 20 | -9 | 7.2 | -9 | 117 | 28 | -9 | 126 | 436 | 11.6 | 0.4 | 1152 | -9 | 16 | 11.2 | 793 | -9 | 1 | 148 | 0.77 | 0.014 | 0.09 | 0.212 | 0 | 0 | 0 | 0.01 | -9 | 15.3 | 0 | 0.18 | 0.1 | -9 | 0 | 0 | 0.04 | 0 | -9 | 60 | -9 | -9 | -9 | -9 | -9 | 64 | -9 | -9 | 0.76 | 0.25 | -9 | -9 | -9 | -9 | -9 | 0.06 | -9 | 1.32 | 24.89
9/11/79 | 79 | 3 | 24 | 10 | 14 | 7.8 | 22 | -9 | 7.8 | -9 | 71 | 12 | -9 | 142 | 29 | 1.2 | 0.1 | 426 | -9 | 7 | 1.1 | 402 | -9 | 12 | 70 | 0.09 | 0.003 | 0.06 | 0.092 | 0.2 | 0 | 0.04 | 0 | -9 | 0.7 | 0 | 0.03 | 0.1 | -9 | 0 | 0 | 0 | 0 | -9 | 10 | -9 | -9 | -9 | -9 | -9 | 13 | -9 | -9 | 0.05 | 0.21 | -9 | -9 | -9 | -9 | -9 | 0.09 | -9 | 0.38 | 8.63
9/11/79 | 80 | 1 | 14 | 3 | 11 | 8 | 21 | -9 | 7.5 | -9 | 232 | 5 | -9 | 230 | 30 | 1 | 0.1 | 1090 | -9 | 4 | 0.9 | 1076 | -9 | 7 | 175 | 3.55 | 0.031 | 12.28 | 0.194 | 0 | 0 | 0 | 0 | -9 | 0.3 | 0 | 0 | 0 | -9 | 0 | 0 | 0 | 0 | -9 | 1700 | -9 | -9 | -9 | -9 | -9 | 17 | -9 | -9 | 0.03 | 0.56 | -9 | -9 | -9 | -9 | -9 | 3.2 | -9 | 1.58 | 28.2
9/11/79 | 18 | 2 | 150 | 15 | 135 | 7.3 | 20 | -9 | 7.5 | -9 | 257 | 7 | -9 | 261 | 40 | 1.4 | 0.2 | 1226 | -9 | 5 | 1.2 | 1076 | -9 | 13 | 188 | 3.56 | 0.033 | 12.48 | 0.129 | 0.1 | 0 | 0 | 0 | -9 | 0.5 | 0 | 0 | 0.3 | -9 | 0 | 0 | 0 | 0 | -9 | 4900 | -9 | -9 | -9 | -9 | -9 | 17 | -9 | -9 | 0.02 | 0.58 | -9 | -9 | -9 | -9 | -9 | 3.3 | -9 | 2.19 | 34.27
9/11/79 | 13 | 3 | 54 | 9 | 45 | 2.2 | 20 | -9 | 7.7 | -9 | 104 | 18 | -9 | 241 | 40 | 1.6 | 0.1 | 772 | -9 | 7 | 1.5 | 718 | -9 | 3 | 129 | 0.9 | 0.016 | 4.47 | 0.092 | 0 | 0 | 0.02 | 0.03 | -9 | 0.8 | 0 | 0.04 | 0.1 | -9 | 0 | 0 | 0 | 0 | -9 | 700 | -9 | -9 | -9 | -9 | -9 | 18 | -9 | -9 | 0.11 | 0.44 | -9 | -9 | -9 | -9 | -9 | 0.72 | -9 | 0.44 | 15.06
9/11/79 | 12 | 4 | 95 | 18 | 77 | 7.7 | 20 | -9 | 7.8 | -9 | 91 | 6 | -9 | 226 | 47 | 1.9 | 0.1 | 716 | -9 | 8 | 1.8 | 621 | -9 | 9 | 93 | 0.25 | 0.005 | 0.41 | 0.083 | 0 | 0 | 0.01 | 0 | -9 | 0.4 | 0 | 0.03 | 0 | -9 | 0 | 0 | 0 | 0 | -9 | 3900 | -9 | -9 | -9 | -9 | -9 | 19 | -9 | -9 | 0.08 | 0.26 | -9 | -9 | -9 | -9 | -9 | 0.09 | -9 | 0.49 | 13.69
9/11/79 | 17 | 3 | 73 | 14 | 59 | 6.9 | 18 | -9 | 7.7 | -9 | 105 | 18 | -9 | 242 | 35 | 1.6 | 0.1 | 784 | -9 | 8 | 1.5 | 711 | -9 | 4 | 119 | 0.77 | 0.013 | 3.44 | 0.111 | 0 | 0 | 0 | 0.01 | -9 | 0.8 | 0 | 0 | 0 | -9 | 0 | 0 | 0 | 0 | -9 | 1500 | -9 | -9 | -9 | -9 | -9 | 20 | -9 | -9 | 0.12 | 0.4 | -9 | -9 | -9 | -9 | -9 | 0.59 | -9 | 0.44 | 15.88
9/11/79 | 19 | 3 | 41 | 9 | 32 | 6.7 | 25 | -9 | 7.9 | -9 | 100 | 13 | -9 | 244 | 31 | 1.4 | 0 | 754 | -9 | 7 | 1.4 | 713 | -9 | 1 | 119 | 0.7 | 0.013 | 2.96 | 0.12 | 0 | 0 | 0 | 0 | -9 | 0.6 | 0 | 0.05 | 0 | -9 | 0 | 0 | 0 | 0 | -9 | 3300 | -9 | -9 | -9 | -9 | -9 | 26 | -9 | -9 | 0.1 | 0.38 | -9 | -9 | -9 | -9 | -9 | 0.52 | -9 | 0.8 | 14.99
9/11/79 | 20 | 4 | 24 | 7 | 17 | 3.8 | 23 | -9 | 7.6 | -9 | 96 | 8 | -9 | 230 | 23 | 1.9 | 0.3 | 762 | -9 | 4 | 1.6 | 738 | -9 | 3 | 128 | 0.56 | 0.014 | 3.03 | 0.111 | 0 | 0 | 0 | 0 | -9 | 0.9 | 0 | 0.04 | 0 | -9 | 0 | 0 | 0 | 0 | -9 | 24000 | -9 | -9 | -9 | -9 | -9 | 28 | -9 | -9 | 0.07 | 0.37 | -9 | -9 | -9 | -9 | -9 | 0.45 | -9 | 0.47 | 14.62
9/11/79 | 24 | 6 | 47 | 7 | 40 | 5.4 | 22 | -9 | 7.7 | -9 | 246 | 15 | -9 | 275 | 28 | 3.5 | 2 | 1130 | -9 | 6 | 1.5 | 1083 | -9 | 0 | 167 | 1.87 | 0.021 | 7.6 | 0.129 | 0 | 0 | 0 | 0 | -9 | 0.6 | 0 | 0.02 | 0 | -9 | 0 | 0 | 0 | 0 | -9 | 2400 | -9 | -9 | -9 | -9 | -9 | 13 | -9 | -9 | 0.05 | 0.52 | -9 | -9 | -9 | -9 | -9 | 1.55 | -9 | 1.4 | 27.17
9/11/79 | 21 | 4 | 32 | 6 | 26 | 3.7 | 24 | -9 | 7.5 | -9 | 221 | 9 | -9 | 263 | 27 | 1.9 | 0.6 | 1050 | -9 | 4 | 1.3 | 1018 | -9 | 6 | 155 | 1.56 | 0.021 | 7.48 | 0.037 | 0 | 0 | 0 | 0.03 | -9 | 0.6 | 0 | 0 | 0 | -9 | 0 | 0 | 0 | 0 | -9 | 60000 | -9 | -9 | -9 | -9 | -9 | 22 | -9 | -9 | 0.08 | 0.58 | -9 | -9 | -9 | -9 | -9 | 1.37 | -9 | 0.93 | 26.61
9/11/79 | 22 | 4 | 31 | 6 | 25 | 7.1 | 24 | -9 | 7.5 | -9 | 124 | 8 | -9 | 241 | 37 | 1.9 | 0.4 | 820 | -9 | 0 | 1.5 | 789 | -9 | 0 | 136 | 0.86 | 0.015 | 4.05 | 0.138 | 0 | 0 | 0 | 0 | -9 | 0.8 | 0 | 0.03 | 0 | -9 | 0 | 0 | 0 | 0 | -9 | 20000 | -9 | -9 | -9 | -9 | -9 | 12 | -9 | -9 | 0.1 | 0.42 | -9 | -9 | -9 | -9 | -9 | 0.75 | -9 | 0.41 | 16.2
9/11/79 | 23 | 4 | 48 | 10 | 38 | 6.7 | 24 | -9 | 7.7 | -9 | 127 | 21 | -9 | 262 | 30 | 1.8 | 0.2 | 814 | -9 | 0 | 1.6 | 766 | -9 | 0 | 129 | 0.7 | 0.013 | 3.42 | 0.018 | 0 | 0 | 0.04 | 0 | -9 | 0.8 | 0 | 0.03 | 0 | -9 | 0 | 0 | 0 | 0 | -9 | 820 | -9 | -9 | -9 | -9 | -9 | 33 | -9 | -9 | 0.09 | 0.4 | -9 | -9 | -9 | -9 | -9 | 0.5 | -9 | 0.79 | 18.17
9/11/79 | 29 | 5 | 70 | 11 | 59 | 7.2 | 23 | -9 | 7.9 | -9 | 132 | 25 | -9 | 250 | 43 | 1.9 | 0 | 862 | -9 | 2 | 1.9 | 792 | -9 | 0 | 128 | 0.87 | 0.014 | 3.98 | 0.074 | 0 | 0 | 0.03 | 0.01 | -9 | 0.5 | 0 | 0.05 | 0 | -9 | 0 | 0 | 0 | 0 | -9 | 290 | -9 | -9 | -9 | -9 | -9 | 28 | -9 | -9 | 0.05 | 0.41 | -9 | -9 | -9 | -9 | -9 | 0.6 | -9 | 0.45 | 19.35
1979-10-09 | 63 | 10 | 112 | 17 | 95 | -9 | 10 | -9 | 6.8 | -9 | 101 | 39 | -9 | 208 | 79 | -9 | 0.2 | 616 | -9 | 2 | -9 | 504 | -9 | 0 | 95 | 0.27 | 0.003 | 0.23 | 0.138 | 0 | 0 | 0 | 0 | -9 | 0.7 | 0 | 0.05 | 0.5 | -9 | 0 | 0 | 0 | 0 | -9 | 1200 | -9 | -9 | -9 | -9 | -9 | 26 | -9 | -9 | 0.22 | 0.87 | -9 | -9 | -9 | -9 | -9 | 0.12 | -9 | 1.24 | 26.03
1979-10-09 | 64 | 6 | 21 | 3 | 18 | 8.5 | 15 | -9 | 7.1 | -9 | 241 | 7 | -9 | 268 | 44 | -9 | 1.1 | 1044 | -9 | 0 | -9 | 1023 | -9 | 3 | 119 | 6.03 | 0.037 | 16.6 | 0.423 | 0.1 | 0 | 0 | 0 | -9 | 0 | 0 | 0.03 | 0.3 | -9 | 0 | 0 | 0 | 0 | -9 | 150 | -9 | -9 | -9 | -9 | -9 | 43 | -9 | -9 | 0 | 0.64 | -9 | -9 | -9 | -9 | -9 | 6.01 | -9 | 1.78 | 28.62
1979-10-09 | 90 | 8 | 36 | 3 | 33 | 11.5 | 10 | -9 | 7.2 | -9 | 53 | 4 | -9 | 291 | 87 | -9 | 0 | 702 | -9 | 4 | -9 | 666 | -9 | 8 | 147 | 0.13 | 0.016 | 0.15 | 0.072 | 0 | 0 | 0 | 0.02 | -9 | 0 | 0 | 0.04 | 0.1 | -9 | 0 | 0 | 0 | 0 | -9 | 2700 | -9 | -9 | -9 | -9 | -9 | 46 | -9 | -9 | 0.1 | 0.37 | -9 | -9 | -9 | -9 | -9 | 0.1 | -9 | 0.48 | 8.58
1979-10-09 | 77 | 16 | 568 | 60 | 508 | 7.5 | 10 | -9 | 7 | -9 | 92 | 48 | -9 | 190 | 133 | -9 | 0.8 | 1066 | -9 | 0 | -9 | 498 | -9 | 5 | 119 | 1.41 | 0.004 | 0.49 | 0.279 | 0 | 0 | 0 | 0 | -9 | 1.5 | 0 | 0.04 | 0 | -9 | 0 | 0 | 0 | 0 | -9 | 220 | -9 | -9 | -9 | -9 | -9 | 48 | -9 | -9 | 0.27 | 0.61 | -9 | -9 | -9 | -9 | -9 | 0.39 | -9 | 1.55 | 19.82
1979-10-09 | 78 | 3 | 54 | 5 | 49 | -9 | 15 | -9 | 7.6 | -9 | 108 | 25 | -9 | 131 | 31 | -9 | 0.1 | 632 | -9 | 0 | -9 | 578 | -9 | 3 | 125 | 0.16 | 0.001 | 0.39 | 0.059 | 0 | 0 | 0 | 0.01 | -9 | 0.5 | 0 | 0.05 | 0.3 | -9 | 0 | 0 | 0 | 0 | -9 | 60 | -9 | -9 | -9 | -9 | -9 | 31 | -9 | -9 | 0.02 | 0.44 | -9 | -9 | -9 | -9 | -9 | 0.1 | -9 | 0.52 | 8.66
1979-10-09 | 79 | 5 | 29 | 5 | 24 | 7 | 12 | -9 | 7.2 | -9 | 81 | 13 | -9 | 116 | 38 | -9 | 0.1 | 408 | -9 | 0 | -9 | 379 | -9 | 4 | 95 | 0.13 | 0.004 | 0.46 | 0.216 | 0 | 0.01 | 0.01 | 0 | -9 | 0.2 | 0 | 0.02 | 0.3 | -9 | 0 | 0 | 0 | 0 | -9 | 120 | -9 | -9 | -9 | -9 | -9 | 18 | -9 | -9 | 0.08 | 0.39 | -9 | -9 | -9 | -9 | -9 | 0.07 | -9 | 0.84 | 18.19
1979-10-09 | 80 | 2 | 36 | 4 | 32 | 8.8 | 16 | -9 | 7.3 | -9 | 242 | 5 | -9 | 237 | 42 | -9 | 1.3 | 1040 | -9 | 0 | -9 | 1004 | -9 | 0 | 189 | 3.96 | 0.033 | 12.72 | 0.021 | 0.2 | 0 | 0 | 0 | -9 | 0 | 0 | 0.03 | 0.2 | -9 | 0 | 0 | 0 | 0 | -9 | 10 | -9 | -9 | -9 | -9 | -9 | 58 | -9 | -9 | 0.02 | 0.7 | -9 | -9 | -9 | -9 | -9 | 3.92 | -9 | 1.65 | 27.24
1979-10-09 | 18 | 2 | 34 | 3 | 31 | 8.3 | 14 | -9 | 7.2 | -9 | 252 | 5 | -9 | 258 | 46 | -9 | 2.2 | 1056 | -9 | 0 | -9 | 1022 | -9 | 7 | 178 | 4.45 | 0.04 | 12.04 | 0.286 | 0.1 | 0 | 0 | 0 | -9 | 0 | 0 | 0.04 | 0 | -9 | 0 | 0 | 0 | 0 | -9 | 10 | -9 | -9 | -9 | -9 | -9 | 42 | -9 | -9 | 0 | 0.92 | -9 | -9 | -9 | -9 | -9 | 4.39 | -9 | 1.67 | 26.68
1979-10-09 | 13 | 0 | 24 | 3 | 21 | 8.2 | 12 | -9 | 7.3 | -9 | 142 | 18 | -9 | 206 | 40 | -9 | 0.6 | 768 | -9 | 0 | -9 | 744 | -9 | 0 | 177 | 1.97 | 0.028 | 8.68 | 0.012 | 0 | 0 | 0 | 0 | -9 | 0.2 | 0 | 0.04 | 0 | -9 | 0 | 0 | 0 | 0 | -9 | 2000 | -9 | -9 | -9 | -9 | -9 | 48 | -9 | -9 | 0.12 | 0.94 | -9 | -9 | -9 | -9 | -9 | 1.94 | -9 | 0.93 | 19.21
1979-10-09 | 12 | 2 | 51 | 18 | 33 | 8.2 | 9 | -9 | 7.4 | -9 | 124 | 11 | -9 | 264 | 59 | -9 | 0 | 722 | -9 | 0 | -9 | 671 | -9 | 1 | 141 | 0.32 | 0.003 | 0.32 | 0.089 | 0 | 0 | 0 | 0.03 | -9 | 0.3 | 0 | 0.02 | 0.1 | -9 | 0 | 0 | 0 | 0 | -9 | 4300 | -9 | -9 | -9 | -9 | -9 | 50 | -9 | -9 | 0.11 | 0.51 | -9 | -9 | -9 | -9 | -9 | 0.17 | -9 | 0.59 | 15.59
1979-10-09 | 17 | 4 | 50 | 4 | 46 | 8 | 12 | -9 | 7.1 | -9 | 122 | 16 | -9 | 212 | 34 | -9 | 0.5 | 732 | -9 | 0 | -9 | 682 | -9 | 5 | 164 | 1.31 | 0.019 | 5.76 | 0.133 | 0.1 | 0 | 0 | 0 | -9 | 0.3 | 0 | 0.03 | 0.3 | -9 | 0 | 0 | 0 | 0 | -9 | 12000 | -9 | -9 | -9 | -9 | -9 | 51 | -9 | -9 | 0.14 | 0.63 | -9 | -9 | -9 | -9 | -9 | 1.17 | -9 | 0.82 | 16.5
1979-10-09 | 19 | 6 | 37 | 5 | 32 | 6.3 | -9 | -9 | 7 | -9 | 113 | 16 | -9 | 215 | 40 | -9 | 0.5 | 754 | -9 | 7 | -9 | 717 | -9 | 4 | 169 | 1.09 | 0.015 | 4.02 | 0.157 | 0 | 0.01 | 0.01 | 0 | -9 | 0.4 | 0 | 0.04 | 0.2 | -9 | 0 | 0 | 0 | 0 | -9 | 18000 | -9 | -9 | -9 | -9 | -9 | 42 | -9 | -9 | 0.14 | 0.67 | -9 | -9 | -9 | -9 | -9 | 0.92 | -9 | 1.08 | 18.73
1979-10-09 | 20 | 6 | 34 | 8 | 26 | 4.9 | -9 | -9 | 6.7 | -9 | 108 | 12 | -9 | 206 | 40 | -9 | 0.6 | 682 | -9 | 4 | -9 | 648 | -9 | 2 | 164 | 1.06 | 0.022 | 3.62 | 0.155 | 0.2 | 0 | 0.03 | 0 | -9 | 0.8 | 0 | 0.02 | 0.2 | -9 | 0 | 0 | 0 | 0 | -9 | 10000 | -9 | -9 | -9 | -9 | -9 | 37 | -9 | -9 | 0.08 | 0.6 | -9 | -9 | -9 | -9 | -9 | 0.92 | -9 | 0.6 | 13.74
1979-10-09 | 24 | 13 | 55 | 10 | 45 | 6.2 | -9 | -9 | 7.3 | -9 | 224 | 27 | -9 | 253 | 61 | -9 | 2.2 | 1064 | -9 | 1 | -9 | 1009 | -9 | 0 | 186 | 2.36 | 0.022 | 7.41 | 0.179 | 0 | 0 | 0 | 0 | -9 | 0.6 | 0 | 0.03 | 0.3 | -9 | 0 | 0 | 0 | 0 | -9 | 2500 | -9 | -9 | -9 | -9 | -9 | 37 | -9 | -9 | 0.14 | 0.79 | -9 | -9 | -9 | -9 | -9 | 2.06 | -9 | 1.17 | 31.37
1979-10-09 | 21 | 10 | 99 | 23 | 76 | 8.2 | -9 | -9 | 7.2 | -9 | 156 | 27 | -9 | 230 | 60 | -9 | 0.8 | 864 | -9 | 16 | -9 | 765 | -9 | 0 | 164 | 4.78 | 0.019 | 6.9 | 0.122 | 0 | 0 | 0 | 0 | -9 | 0.2 | 0 | 0.05 | 0.1 | -9 | 0 | 0 | 0 | 0 | -9 | 31000 | -9 | -9 | -9 | -9 | -9 | 26 | -9 | -9 | 0.1 | 0.72 | -9 | -9 | -9 | -9 | -9 | 4.39 | -9 | 1.15 | -9
1979-10-09 | 22 | 6 | 21 | 4 | 17 | 7.4 | -9 | -9 | 7.1 | -9 | 149 | 11 | -9 | 222 | 45 | -9 | 0.8 | 800 | -9 | 4 | -9 | 779 | -9 | 2 | 158 | 1.55 | 0.018 | 6.18 | 0.157 | 0 | 0 | 0.03 | 0 | -9 | 0.8 | 0 | 0.04 | 0.5 | -9 | 0 | 0 | 0 | 0 | -9 | 33000 | -9 | -9 | -9 | -9 | -9 | 48 | -9 | -9 | 0.13 | 0.76 | -9 | -9 | -9 | -9 | -9 | 1.39 | -9 | 0.46 | 17.96
1979-10-09 | 23 | 8 | 77 | 10 | 67 | 6.4 | -9 | -9 | 7.2 | -9 | 140 | 22 | -9 | 207 | 52 | -9 | 0.7 | 824 | -9 | 2 | -9 | 747 | -9 | 1 | 168 | 1.39 | 0.019 | 5.49 | 0.162 | 0 | 0 | 0.04 | 0.07 | -9 | 0.5 | 0 | 0.02 | 0.1 | -9 | 0 | 0 | 0 | 0 | -9 | 8000 | -9 | -9 | -9 | -9 | -9 | 50 | -9 | -9 | 0.11 | 0.72 | -9 | -9 | -9 | -9 | -9 | 1.12 | -9 | 0.78 | 21.46
1979-10-09 | 29 | 10 | 67 | 9 | 58 | -9 | -9 | -9 | 6.9 | -9 | 168 | 25 | -9 | 211 | 115 | -9 | 0.4 | 928 | -9 | 1 | -9 | 861 | -9 | 0 | 156 | 1.48 | 0 | 6.12 | 0.164 | 0.2 | 0.01 | 0 | 0 | -9 | 0.2 | 0 | 0.02 | 0 | -9 | 0 | 0 | 0 | 0 | -9 | 3100 | -9 | -9 | -9 | -9 | -9 | 25 | -9 | -9 | 0.05 | 0.65 | -9 | -9 | -9 | -9 | -9 | 1.27 | -9 | 0.52 | 18.66
1979-11-27 | 63 | 7 | 48 | 6 | 42 | 10.7 | 2 | -9 | 7.9 | -9 | 57 | 39 | -9 | 112 | 59 | 1.6 | 0.2 | 462 | -9 | 17 | 1.4 | 414 | -9 | 0 | 114 | 0.17 | 0.002 | 0.86 | 0.129 | 0 | 0 | 0 | 0 | -9 | 1.1 | 0 | 0 | 0.4 | -9 | 0 | 0 | 0 | 0 | -9 | 900 | -9 | -9 | -9 | -9 | -9 | 10 | -9 | -9 | 0.06 | 0.46 | -9 | -9 | -9 | -9 | -9 | 0.05 | -9 | 0.57 | 11.07
1979-11-27 | 64 | 8 | 44 | 8 | 36 | 9.7 | 2 | -9 | 7.9 | -9 | 96 | 35 | -9 | 154 | 42 | 2.3 | 0.5 | 610 | -9 | 14 | 1.8 | 566 | -9 | 13 | 123 | 1.6 | 0.008 | 5.86 | 0.272 | 0 | 0 | 0.02 | 0 | -9 | 0.9 | 0 | 0 | 0.5 | -9 | 0 | 0 | 0 | 0 | -9 | -9 | -9 | -9 | -9 | -9 | -9 | 3 | -9 | -9 | 0.08 | 0.51 | -9 | -9 | -9 | -9 | -9 | 1.44 | -9 | 1.02 | 15.58
1979-11-27 | 90 | 6 | 35 | 5 | 30 | 11.5 | 6 | -9 | 6.7 | -9 | 68 | 25 | -9 | 153 | 33 | 1 | 0.1 | 470 | -9 | 18 | 0.9 | 435 | -9 | 3 | 104 | 0.15 | 0.001 | 0.84 | 0.074 | 0 | 0 | 0 | 0 | -9 | 0.7 | 0 | 0 | 0.4 | -9 | 0 | 0 | 0 | 0 | -9 | 1400 | -9 | -9 | -9 | -9 | -9 | 8 | -9 | -9 | 0.05 | 0.36 | -9 | -9 | -9 | -9 | -9 | 0.1 | -9 | 0.1 | 9.46
1979-11-27 | 77 | 10 | 34 | 7 | 27 | 10 | 3 | -9 | 8 | -9 | 77 | 36 | -9 | 113 | 39 | 1.1 | 0.1 | 408 | -9 | 15 | 1 | 374 | -9 | 16 | 73 | 0.25 | 0.002 | 0.91 | 0.172 | 0 | 0 | 0.03 | 0 | -9 | 1 | 0 | 0 | 0.2 | -9 | 0 | 0 | 0 | 0 | -9 | 4000 | -9 | -9 | -9 | -9 | -9 | 17 | -9 | -9 | 0.09 | 0.42 | -9 | -9 | -9 | -9 | -9 | 0.15 | -9 | 0.36 | 8.89
1979-11-27 | 79 | 5 | 78 | 12 | 66 | 9.7 | 3 | -9 | 8.2 | -9 | 78 | 58 | -9 | 98 | 25 | 1.1 | 0.1 | 504 | -9 | 17 | 1 | 426 | -9 | 5 | 92 | 0.17 | 0.005 | 0.78 | 0.076 | 0.1 | 0 | 0.01 | 0 | -9 | 0.9 | 0 | 0 | 0 | -9 | 0 | 0 | 0 | 0 | -9 | 2300 | -9 | -9 | -9 | -9 | -9 | 3 | -9 | -9 | 0.09 | 0.35 | -9 | -9 | -9 | -9 | -9 | 0.12 | -9 | 0.9 | 14.35
1979-11-27 | 80 | 5 | 23 | 11 | 12 | 11.5 | 5 | -9 | 8.1 | -9 | 97 | 8 | -9 | 147 | 21 | 1 | 0.1 | 542 | -9 | 16 | 0.9 | 519 | -9 | 11 | 114 | 0.51 | 0.001 | 1.68 | 0.127 | 0 | 0 | 0 | 0 | -9 | 0 | 0 | 0 | 0 | -9 | 0 | 0 | 0 | 0 | -9 | 50 | -9 | -9 | -9 | -9 | -9 | 9 | -9 | -9 | 0.04 | 0.37 | -9 | -9 | -9 | -9 | -9 | 0.5 | -9 | 0.31 | 10.61
1979-11-27 | 18 | 5 | 19 | 3 | 16 | 11 | 6 | -9 | 8 | -9 | 105 | 7 | -9 | 152 | 28 | 1.1 | 0.1 | 536 | -9 | 17 | 1 | 517 | -9 | 0 | 114 | 0.63 | 0.001 | 1.93 | 0.114 | 0 | 0 | 0 | 0 | -9 | 0.2 | 0 | 0 | 0 | -9 | 0 | 0 | 0 | 0 | -9 | 140 | -9 | -9 | -9 | -9 | -9 | 8 | -9 | -9 | 0.04 | 0.36 | -9 | -9 | -9 | -9 | -9 | 0.61 | -9 | 0.39 | 11.89
1979-11-27 | 13 | 5 | 31 | 4 | 27 | 8.8 | 5 | -9 | 7.8 | -9 | 112 | 14 | -9 | 187 | 34 | 1.6 | 0.4 | 668 | -9 | 14 | 1.2 | 637 | -9 | 10 | 141 | 1.07 | 0.002 | 5.24 | 0.081 | 0 | 0 | 0 | 0 | -9 | 0.6 | 0 | 0 | 0 | -9 | 0 | 0 | 0 | 0 | -9 | 480 | -9 | -9 | -9 | -9 | -9 | 4 | -9 | -9 | 0.09 | 0.43 | -9 | -9 | -9 | -9 | -9 | 0.93 | -9 | 0.31 | 14.49
1979-11-27 | 12 | 6 | 49 | 6 | 43 | 11.2 | 2 | -9 | 7.8 | -9 | 101 | 22 | -9 | 186 | 41 | 1.9 | 0.5 | 638 | -9 | 19 | 1.4 | 589 | -9 | 6 | 141 | 0.37 | 0.001 | 1.36 | 0.105 | 0 | 0 | 0.02 | 0 | -9 | 0.9 | 0 | 0 | 0 | -9 | 0 | 0 | 0 | 0 | -9 | 3500 | -9 | -9 | -9 | -9 | -9 | 9 | -9 | -9 | 0.13 | 0.39 | -9 | -9 | -9 | -9 | -9 | 0.24 | -9 | 0.54 | 14.83
1979-11-27 | 17 | 5 | 30 | 4 | 26 | 9.8 | 4 | -9 | 7.5 | -9 | 91 | 22 | -9 | 184 | 27 | 1.7 | 0.4 | 586 | -9 | 17 | 1.3 | 556 | -9 | 2 | 133 | 0.85 | 0.001 | 4.22 | 0.083 | 0 | 0 | 0 | 0 | -9 | 0.6 | 0 | 0 | 0.1 | -9 | 0 | 0 | 0 | 0 | -9 | 4500 | -9 | -9 | -9 | -9 | -9 | 9 | -9 | -9 | 0.08 | 0.42 | -9 | -9 | -9 | -9 | -9 | 0.76 | -9 | 0.55 | 14.88
1979-11-27 | 19 | 6 | 43 | 8 | 35 | 10 | 9 | -9 | 7 | -9 | 82 | 24 | -9 | 149 | 29 | 2.9 | 0.5 | 532 | -9 | 17 | 2.4 | 489 | -9 | 3 | 114 | 0.85 | 0.004 | 2.85 | 0.109 | 0 | 0 | 0 | 0 | -9 | 0.6 | 0 | 0 | 0.4 | -9 | 0 | 0 | 0 | 0 | -9 | 26000 | -9 | -9 | -9 | -9 | -9 | 5 | -9 | -9 | 0.1 | 0.4 | -9 | -9 | -9 | -9 | -9 | 0.59 | -9 | 0.42 | 12.6
1979-11-27 | 20 | 6 | 51 | 6 | 45 | 9 | 8 | -9 | 7.4 | -9 | 87 | 17 | -9 | 162 | 30 | 2.3 | 0.5 | 482 | -9 | 23 | 1.8 | 431 | -9 | 2 | 137 | 0.61 | 0.003 | 2.42 | 0.127 | 0 | 0 | 0 | 0 | -9 | 0.8 | 0 | 0 | 0.3 | -9 | 0 | 0 | 0 | 0 | -9 | 16000 | -9 | -9 | -9 | -9 | -9 | 7 | -9 | -9 | 0.09 | 0.39 | -9 | -9 | -9 | -9 | -9 | 0.47 | -9 | 0.23 | 10.46
1979-11-27 | 24 | 8 | 56 | 9 | 47 | 10 | 9 | -9 | 7.7 | -9 | 136 | 25 | -9 | 145 | 53 | 3.8 | 1 | 642 | -9 | 18 | 2.8 | 586 | -9 | 5 | 110 | 1.34 | 0.003 | 3.58 | 0.144 | 0 | 0 | 0 | 0 | -9 | 0.9 | 0 | 0 | 0.1 | -9 | 0 | 0 | 0 | 0 | -9 | 1300 | -9 | -9 | -9 | -9 | -9 | 5 | -9 | -9 | 0.06 | 0.4 | -9 | -9 | -9 | -9 | -9 | 1.07 | -9 | 0.25 | 14.68
1979-11-27 | 21 | 9 | 93 | 15 | 78 | 9 | 10 | -9 | 7.8 | -9 | 116 | 35 | -9 | 129 | 37 | 3.6 | 1 | 620 | -9 | 16 | 2.6 | 527 | -9 | 3 | 110 | 1.13 | 0.002 | 3.38 | 0.098 | 0 | 0 | 0.01 | 0 | -9 | 1.4 | 0 | 0 | 0 | -9 | 0 | 0 | 0 | 0 | -9 | 16000 | -9 | -9 | -9 | -9 | -9 | 4 | -9 | -9 | 0.07 | 0.38 | -9 | -9 | -9 | -9 | -9 | 0.82 | -9 | 1.21 | 14.53
1979-11-27 | 22 | 7 | 60 | 8 | 52 | 10.2 | 9 | -9 | 7.9 | -9 | 94 | 25 | -9 | 117 | 27 | 3 | 0.8 | 500 | -9 | 20 | 2.2 | 440 | -9 | 3 | 129 | 0.81 | 0.003 | 2.5 | 0.131 | 0 | 0 | 0 | 0 | -9 | 1.2 | 0 | 0 | 0.2 | -9 | 0 | 0 | 0 | 0 | -9 | 25000 | -9 | -9 | -9 | -9 | -9 | 2 | -9 | -9 | 0.08 | 0.37 | -9 | -9 | -9 | -9 | -9 | 0.59 | -9 | 0.96 | 17.4
1979-11-27 | 23 | 19 | 59 | 9 | 50 | 10 | 9 | -9 | 8 | -9 | 89 | 33 | -9 | 125 | 65 | 3.5 | 0.5 | 500 | -9 | 18 | 3 | 441 | -9 | 0 | 92 | 0.78 | 0.014 | 2.43 | 0.133 | 0 | 0 | 0 | 0 | -9 | 0.9 | 0 | 0 | 0 | -9 | 0 | 0 | 0 | 0 | -9 | 28000 | -9 | -9 | -9 | -9 | -9 | 24 | -9 | -9 | 0.05 | 0.39 | -9 | -9 | -9 | -9 | -9 | 0.52 | -9 | 0.54 | -9
1979-11-27 | 29 | 12 | 44 | 7 | 37 | 9.2 | 9 | -9 | 7.9 | -9 | 89 | 24 | -9 | 94 | 41 | 3.3 | 0.8 | 510 | -9 | 19 | 2.5 | 466 | -9 | 0 | 114 | 0.82 | 0.004 | 2.79 | 0.162 | 0 | 0 | 0 | 0 | -9 | 0.9 | 0 | 0 | 0.5 | -9 | 0 | 0 | 0 | 0 | -9 | 20000 | -9 | -9 | -9 | -9 | -9 | 11 | -9 | -9 | 0.13 | 0.42 | -9 | -9 | -9 | -9 | -9 | 0.66 | -9 | 0.66 | 12.64
1979-12-11 | 63 | 5 | 23 | 4 | 19 | 10.4 | 3 | -9 | 8.1 | -9 | 125 | 14 | -9 | 224 | 10 | 1.5 | 0.3 | 546 | -9 | 15 | 1.2 | 523 | -9 | 4 | 74 | 0.28 | 0.001 | 0.36 | 0.083 | 0 | 0 | 0.04 | 0 | -9 | 1 | 0 | 0.06 | 0 | -9 | 0 | 0 | 0 | 0 | -9 | 40 | -9 | -9 | -9 | -9 | -9 | 1 | -9 | -9 | 0.07 | 0.91 | -9 | -9 | -9 | -9 | -9 | 0.09 | -9 | 1.17 | 18.69
1979-12-11 | 64 | 4 | 15 | 3 | 12 | 8.9 | 8 | -9 | 8.1 | -9 | 243 | 12 | -9 | 247 | 43 | 3.1 | 1 | 990 | -9 | 17 | 2.1 | 975 | -9 | 0 | 120 | 4.57 | 0.005 | 14.7 | 0.186 | 0 | 0 | 0 | 0 | -9 | 0.8 | 0 | 0.07 | 0 | -9 | 0 | 0 | 0 | 0 | -9 | 5400 | -9 | -9 | -9 | -9 | -9 | 7 | -9 | -9 | 0 | 0.85 | -9 | -9 | -9 | -9 | -9 | 4.53 | -9 | 1.8 | 24.73
1979-12-11 | 90 | 5 | 29 | 5 | 24 | 14.1 | 3 | -9 | 7.3 | -9 | 109 | 7 | -9 | 253 | 16 | 1.5 | 0 | 604 | -9 | 6 | 1.5 | 575 | -9 | 0 | 110 | 0.22 | 0 | 0.5 | 0.054 | 0 | 0 | 0 | 0 | -9 | 0.3 | 0 | 0.09 | 0 | -9 | 0 | 0 | 0 | 0 | -9 | 30 | -9 | -9 | -9 | -9 | -9 | 18 | -9 | -9 | 0.08 | 0.33 | -9 | -9 | -9 | -9 | -9 | 0.09 | -9 | 0.84 | 9.24
1979-12-11 | 77 | 8 | 27 | 13 | 14 | -9 | 2 | -9 | 8.2 | -9 | 234 | 15 | -9 | 220 | 51 | 2.1 | 0.2 | 816 | -9 | 19 | 1.9 | 789 | -9 | 1 | 95 | 0.57 | 0.002 | 0.6 | 0.185 | 0 | 0.07 | 0 | 0.01 | -9 | 0.2 | 0 | 0.07 | 0 | -9 | 0 | 0 | 0 | 0 | -9 | 90 | -9 | -9 | -9 | -9 | -9 | 32 | -9 | -9 | 0.2 | 0.5 | -9 | -9 | -9 | -9 | -9 | 0.14 | -9 | 0.7 | 13.5
1979-12-11 | 79 | 6 | 24 | 8 | 16 | 11.9 | 2 | -9 | 8.2 | -9 | 188 | 10 | -9 | 196 | 25 | 1.4 | 0.1 | 882 | -9 | 6 | 1.3 | 858 | -9 | 0 | 120 | 0.09 | 0.003 | 0.51 | 0.083 | 0 | 0 | 0 | 0 | -9 | 0.5 | 0 | 0.06 | 0 | -9 | 0 | 0 | 0 | 0 | -9 | 60 | -9 | -9 | -9 | -9 | -9 | 6 | -9 | -9 | 0.03 | 0.36 | -9 | -9 | -9 | -9 | -9 | 0.06 | -9 | 0.49 | 11.36
1979-12-11 | 80 | 3 | 10 | 3 | 7 | 10.4 | 9 | -9 | 8 | -9 | 237 | 4 | -9 | 218 | 23 | 1.9 | 0.1 | 906 | -9 | 3 | 1.8 | 896 | -9 | 0 | 181 | 2.87 | 0.01 | 9.12 | 0.11 | 0 | 0 | 0 | 0 | -9 | 1.1 | 0 | 0.05 | 0 | -9 | 0 | 0 | 0 | 0 | -9 | 10 | -9 | -9 | -9 | -9 | -9 | 9 | -9 | -9 | 0 | 0.6 | -9 | -9 | -9 | -9 | -9 | 2.59 | -9 | 0.91 | 25.02
1979-12-11 | 18 | 3 | 16 | 4 | 12 | 9.8 | 8 | -9 | 8.2 | -9 | 223 | 5 | -9 | 219 | 19 | 2.8 | 0.1 | 920 | -9 | 2 | 2.7 | 904 | -9 | 0 | 165 | 2.82 | 0.009 | 9.37 | 0.157 | 0 | 0 | 0 | 0 | -9 | 0.4 | 0 | 0.06 | 0.3 | -9 | 0 | 0 | 0 | 0 | -9 | 10 | -9 | -9 | -9 | -9 | -9 | 9 | -9 | -9 | 0 | 0.63 | -9 | -9 | -9 | -9 | -9 | 1.5 | -9 | 0.79 | -9
1979-12-11 | 13 | 4 | 19 | 3 | 16 | 10.6 | 3 | -9 | 7.9 | -9 | 139 | 7 | -9 | 236 | 35 | 2.7 | 0.6 | 754 | -9 | 5 | 2.1 | 735 | -9 | 0 | 159 | 2.86 | 0.005 | 6.84 | 0.055 | 0 | 0 | 0 | 0 | -9 | 0.6 | 0 | 0.09 | 0.2 | -9 | 0 | 0 | 0 | 0 | -9 | 50 | -9 | -9 | -9 | -9 | -9 | 13 | -9 | -9 | 0.03 | 0.67 | -9 | -9 | -9 | -9 | -9 | 1.49 | -9 | 0.33 | 15.63
1979-12-11 | 12 | 7 | 25 | 7 | 18 | 11.7 | 2 | -9 | 8.5 | -9 | 135 | 12 | -9 | 263 | 34 | 2.5 | 0.3 | 770 | -9 | 6 | 2.2 | 745 | -9 | 1 | 198 | 0.43 | 0.001 | 1.43 | 0.055 | 0 | 0 | 0 | 0 | -9 | 0.7 | 0 | 0.1 | 0.1 | -9 | 0 | 0 | 0 | 0 | -9 | 310 | -9 | -9 | -9 | -9 | -9 | 22 | -9 | -9 | 0.08 | 0.4 | -9 | -9 | -9 | -9 | -9 | 0.42 | -9 | 1.62 | 14.6
1979-12-11 | 17 | 4 | 13 | 3 | 10 | 11.5 | 2 | -9 | 7.7 | -9 | 154 | 8 | -9 | 247 | 35 | 2.9 | 0.6 | 758 | -9 | 5 | 2.3 | 745 | -9 | 0 | 175 | 1.47 | 0.003 | 5.95 | 0.083 | 0 | 0 | 0.06 | 0 | -9 | 1.9 | 0 | 0.1 | 0.2 | -9 | 0 | 0 | 0 | 0 | -9 | 15000 | -9 | -9 | -9 | -9 | -9 | 16 | -9 | -9 | 0.07 | 0.59 | -9 | -9 | -9 | -9 | -9 | 1.26 | -9 | 0.75 | 17.28
1979-12-11 | 19 | 5 | 15 | 4 | 11 | 11.2 | 6 | -9 | 8.1 | -9 | 146 | 10 | -9 | 240 | 29 | 3.6 | 0.8 | 782 | -9 | 5 | 2.8 | 767 | -9 | 0 | 149 | 1.41 | 0.003 | 5.4 | 0.081 | 0 | 0 | 0.05 | 0 | -9 | 0.5 | 0 | 0 | 0 | -9 | 0 | 0 | 0 | 0 | -9 | 8000 | -9 | -9 | -9 | -9 | -9 | 15 | -9 | -9 | 0.09 | 0.56 | -9 | -9 | -9 | -9 | -9 | 1.2 | -9 | 0.48 | 14.67
1979-12-11 | 20 | 5 | 11 | 7 | 4 | 10.2 | 6 | -9 | 8 | -9 | 147 | 9 | -9 | 252 | 25 | 3.3 | 0.6 | 764 | -9 | 6 | 2.7 | 753 | -9 | 0 | 175 | 1.04 | 0.003 | 4.76 | 0.124 | 0 | 0 | 0.07 | 0.02 | -9 | 0.2 | 0 | 0.06 | 0 | -9 | 0 | 0 | 0 | 0 | -9 | 5800 | -9 | -9 | -9 | -9 | -9 | 15 | -9 | -9 | 0.07 | 0.59 | -9 | -9 | -9 | -9 | -9 | 1.04 | -9 | 0.44 | 14.17
1979-12-11 | 24 | 9 | 23 | 14 | 9 | 9.7 | 6 | -9 | 7.5 | -9 | 243 | 9 | -9 | 253 | 92 | 13.5 | 2.2 | 1090 | -9 | 9 | 11.3 | 1067 | -9 | 0 | 155 | 1.7 | 0.004 | 8.43 | 0.098 | 0 | 0 | 0.05 | 0 | -9 | 0.8 | 0 | 0 | 0.1 | -9 | 0 | 0 | 0 | 0 | -9 | 3800 | -9 | -9 | -9 | -9 | -9 | 49 | -9 | -9 | 0.08 | 0.7 | -9 | -9 | -9 | -9 | -9 | 1.66 | -9 | 1.36 | 21.01
1979-12-11 | 21 | 6 | 14 | 5 | 9 | 5.4 | 6 | -9 | 8.1 | -9 | 183 | 8 | -9 | 236 | 30 | 3.6 | 1 | 826 | -9 | 6 | 2.6 | 812 | -9 | 9 | 165 | 1.33 | 0.003 | 5.71 | 0.113 | 0 | 0 | 0.04 | 0.01 | -9 | 1.3 | 0 | 0 | 0 | -9 | 0 | 0 | 0 | 0 | -9 | 3400 | -9 | -9 | -9 | -9 | -9 | 9 | -9 | -9 | 0.03 | 0.64 | -9 | -9 | -9 | -9 | -9 | 1.1 | -9 | 0.23 | 19.15
1979-12-11 | 22 | 5 | 20 | 7 | 13 | 10.4 | 5 | -9 | 7.9 | -9 | 248 | 10 | -9 | 248 | 33 | 5.9 | 2.4 | 948 | -9 | 6 | 3.5 | 928 | -9 | 0 | 185 | 1.86 | 0.003 | 5.93 | 0.151 | 0 | 0 | 0 | 0 | -9 | 0.9 | 0 | 0.03 | 0 | -9 | 0 | 0 | 0 | 0 | -9 | 310 | -9 | -9 | -9 | -9 | -9 | 8 | -9 | -9 | 0.07 | 0.67 | -9 | -9 | -9 | -9 | -9 | 1.85 | -9 | 1.41 | 19.91
1979-12-11 | 23 | 5 | 15 | 6 | 9 | 10.3 | 6 | -9 | 7.5 | -9 | 199 | 11 | -9 | 250 | 28 | 4 | 1.2 | 852 | -9 | 4 | 2.8 | 837 | -9 | 0 | 169 | 1.14 | 0.004 | 5.09 | 0.131 | 0 | 0 | 0 | 0 | -9 | 1 | 0 | 0 | 0 | -9 | 0 | 0 | 0 | 0 | -9 | 290 | -9 | -9 | -9 | -9 | -9 | 13 | -9 | -9 | 0.08 | 0.61 | -9 | -9 | -9 | -9 | -9 | 1.07 | -9 | 0.54 | 16.31
1979-12-11 | 29 | 6 | 12 | 4 | 8 | 11.8 | 5 | -9 | 6.8 | -9 | 238 | 8 | -9 | 257 | 76 | 9.9 | 1.4 | 974 | -9 | 4 | 8.5 | 962 | -9 | 1 | 185 | 1.44 | 0.004 | 5.74 | 0.114 | 0 | 0 | 0 | 0 | -9 | 1.6 | 0 | 0.05 | 0.2 | -9 | 0 | 0 | 0 | 0 | -9 | 20 | -9 | -9 | -9 | -9 | -9 | 35 | -9 | -9 | 0.03 | 0.64 | -9 | -9 | -9 | -9 | -9 | 1.37 | -9 | 0.48 | 17.78
1/23/79 | 32 | 4 | 8 | 2 | 6 | 10.6 | -9 | -9 | 7.6 | -9 | 142 | 23 | -9 | 226 | 100 | 0.9 | 0.1 | 640 | -9 | 16 | 0.8 | 632 | -9 | 0 | 74 | 2.3 | 0.113 | 8.28 | 0.046 | 0 | 0 | 0 | 0 | -9 | 0 | 0 | 0 | 0 | -9 | 0 | 0 | 0 | 0 | -9 | -9 | -9 | -9 | -9 | -9 | -9 | 14 | -9 | -9 | 0.04 | 0.9 | -9 | -9 | -9 | -9 | -9 | 2.24 | -9 | 0.09 | 8.8
1/23/79 | 36 | 8 | 45 | 35 | 10 | 9.2 | -9 | -9 | 7.2 | -9 | 138 | 24 | -9 | 225 | 110 | 11 | 8.9 | 566 | -9 | 16 | 2.1 | 521 | -9 | 2 | 35 | 1.83 | 0.05 | 0.22 | 0.581 | 0 | 0 | 0 | 0 | -9 | 0 | 0 | 0 | 0 | -9 | 0 | 0 | 0 | 0 | -9 | -9 | -9 | -9 | -9 | -9 | -9 | 25 | -9 | -9 | 0.04 | 0.83 | -9 | -9 | -9 | -9 | -9 | 1.65 | -9 | 0.13 | 10.25
1/23/79 | 46 | 9 | 11 | 3 | 8 | 7 | 7 | -9 | 7.8 | -9 | 181 | 21 | -9 | 189 | 120 | 9.6 | 7.8 | 646 | -9 | 14 | 1.8 | 635 | -9 | 5 | 26 | 1.15 | 0.01 | 0.73 | 0.6 | 0 | 0 | 0 | 0 | -9 | 0.1 | 0 | 0 | 0 | -9 | 0 | 0 | 0 | 0 | -9 | 10000 | -9 | -9 | -9 | -9 | -9 | 22 | -9 | -9 | 0.07 | 0.7 | -9 | -9 | -9 | -9 | -9 | 1.09 | -9 | 0.27 | 11
1/23/79 | 74 | 2 | 10 | 3 | 7 | 13 | 9 | -9 | 8.1 | -9 | 40 | 30 | -9 | 123 | 50 | 1.5 | 0.9 | 238 | -9 | 30 | 0.6 | 228 | -9 | 3 | 0 | 0.17 | 0.004 | 0.35 | 0.046 | 0 | 0 | 0 | 0 | -9 | 0.1 | 0 | 0 | 0.5 | -9 | 0 | 0 | 0 | 0 | -9 | 350 | -9 | -9 | -9 | -9 | -9 | 4 | -9 | -9 | 0.01 | 0.59 | -9 | -9 | -9 | -9 | -9 | 0.16 | -9 | 0.22 | 5.49
1/23/79 | 39 | 8 | 15 | 8 | 7 | 7.2 | 8 | -9 | 7.8 | -9 | 170 | 19 | -9 | 204 | 100 | 8.2 | 6.8 | 576 | -9 | 31 | 1.4 | 561 | -9 | 3 | 26 | 1.29 | 0.019 | 4.19 | 0.48 | 0 | 0 | 0 | 0 | -9 | 0.2 | 0 | 0.06 | 0 | -9 | 0 | 0 | 0 | 0 | -9 | 5600 | -9 | -9 | -9 | -9 | -9 | 63 | -9 | -9 | 0.05 | 0.6 | -9 | -9 | -9 | -9 | -9 | 1.25 | -9 | 0.04 | 8.72
1/23/79 | 41 | 5 | 22 | 6 | 16 | 6 | 6 | -9 | 7.6 | -9 | 134 | 12 | -9 | 168 | 100 | 7.3 | 5.5 | 564 | -9 | 26 | 1.8 | 542 | -9 | 3 | 39 | 0.76 | 0.027 | 2.17 | 0.258 | 0 | 0 | 0 | 0 | -9 | 0.5 | 0 | 0 | 0 | -9 | 0 | 0 | 0 | 0 | -9 | 30 | -9 | -9 | -9 | -9 | -9 | 113 | -9 | -9 | 0.07 | 0.76 | -9 | -9 | -9 | -9 | -9 | 0.72 | -9 | 0 | 10.68
1/23/79 | 8.4 | 4 | 19 | 4 | 15 | 4.3 | 5 | -9 | 7.6 | -9 | 148 | 23 | -9 | 194 | 100 | 8.1 | 6.4 | 612 | -9 | 28 | 1.7 | 593 | -9 | 9 | 65 | 1 | 0.019 | 1.47 | 0.092 | 0 | 0 | 0 | 0 | -9 | 0.4 | 0 | 0 | 0 | -9 | 0 | 0 | 0 | 0 | -9 | 50 | -9 | -9 | -9 | -9 | -9 | 38 | -9 | -9 | 0.08 | 0.82 | -9 | -9 | -9 | -9 | -9 | 0.96 | -9 | 0.22 | 14.51
2/ 6/79 | 32 | 3 | 24 | 3 | 21 | 10.6 | 4 | -9 | 7 | -9 | 110 | 45 | -9 | 241 | 60 | 0.9 | 0 | 670 | -9 | 13 | 0.9 | 646 | -9 | 0 | 78 | 2.3 | 0.025 | 8.09 | 0.065 | 0 | 0 | 0 | 0 | -9 | 0.3 | 0 | 0 | 0.6 | -9 | 0 | 0 | 0 | 0 | -9 | 90 | -9 | -9 | -9 | -9 | -9 | 33 | -9 | -9 | 0.09 | 0.83 | -9 | -9 | -9 | -9 | -9 | 2.26 | -9 | 0.31 | 12.7
2/ 6/79 | 36 | 5 | 17 | 9 | 8 | 10 | 8 | -9 | 7 | -9 | 104 | 38 | -9 | 260 | 70 | 10.6 | 8.8 | 628 | -9 | 15 | 1.8 | 611 | -9 | 0 | 48 | 2.03 | 0.024 | 0.32 | 0.185 | 0 | 0 | 0.02 | 0 | -9 | 0.1 | 0 | 0 | 0.3 | -9 | 0 | 0 | 0 | 0 | -9 | 30 | -9 | -9 | -9 | -9 | -9 | 35 | -9 | -9 | 0.05 | 0.89 | -9 | -9 | -9 | -9 | -9 | 1.91 | -9 | 0.21 | 11.69
2/ 6/79 | 37 | 8 | 18 | 9 | 9 | 9 | 6 | -9 | 7 | -9 | 111 | 46 | -9 | 229 | 75 | 10.6 | 8.6 | 570 | -9 | 16 | 2 | 552 | -9 | 0 | 56 | 1.99 | 0.025 | 0.71 | 0.36 | 0 | 0 | 0.01 | 0 | -9 | 0.2 | 0 | 0 | 0.2 | -9 | 0 | 0 | 0 | 0 | -9 | 130 | -9 | -9 | -9 | -9 | -9 | 34 | -9 | -9 | 0.06 | 0.95 | -9 | -9 | -9 | -9 | -9 | 1.89 | -9 | 0.16 | 13.21
2/ 6/79 | 73 | 9 | 33 | 22 | 11 | 8.5 | 5 | -9 | 7 | -9 | 108 | 40 | -9 | 233 | 75 | 10.6 | 8.9 | 556 | -9 | 14 | 1.7 | 523 | -9 | 5 | 48 | 1.57 | 0.019 | 0.83 | 0.203 | 0 | 0 | 0.01 | 0 | -9 | 0.2 | 0 | 0 | 0.5 | -9 | 0 | 0 | 0 | 0 | -9 | 20 | -9 | -9 | -9 | -9 | -9 | 30 | -9 | -9 | 0.09 | 0.94 | -9 | -9 | -9 | -9 | -9 | 1.42 | -9 | 0.04 | 11.74
2/ 6/79 | 46 | 8 | 13 | 3 | 10 | 8.3 | -9 | -9 | 6.7 | -9 | 108 | 50 | -9 | 217 | 70 | 9.5 | 7.7 | 560 | -9 | 10 | 1.8 | 547 | -9 | 3 | 65 | 1.42 | 0.01 | 0.68 | 0.36 | 0 | 0 | 0.02 | 0 | -9 | 0.4 | 0 | 0.05 | 0 | -9 | 0 | 0 | 0 | 0 | -9 | 2800 | -9 | -9 | -9 | -9 | -9 | 30 | -9 | -9 | 0.05 | 0.92 | -9 | -9 | -9 | -9 | -9 | 1.42 | -9 | 0.12 | 12.23
2/ 6/79 | 39 | 6 | 15 | 3 | 12 | 9.4 | -9 | -9 | 6.8 | -9 | 93 | 40 | -9 | 207 | 55 | 6.5 | 5.1 | 448 | -9 | 15 | 1.4 | 433 | -9 | 0 | 43 | 1.01 | 0.008 | 0.55 | 0.286 | 0 | 0 | 0.01 | 0 | -9 | 0.5 | 0 | 0 | 0 | -9 | 0 | 0 | 0 | 0 | -9 | 3600 | -9 | -9 | -9 | -9 | -9 | 26 | -9 | -9 | 0.05 | 0.85 | -9 | -9 | -9 | -9 | -9 | 0.96 | -9 | 0.26 | 8.65
2/ 6/79 | 75 | 5 | 19 | 15 | 4 | 5.3 | -9 | -9 | 6.8 | -9 | 141 | 39 | -9 | 203 | 75 | 8.6 | 6.8 | 602 | -9 | 14 | 1.8 | 583 | -9 | 0 | 56 | 1.35 | 0.018 | 0.6 | 0.415 | 0 | 0 | 0.02 | 0 | -9 | 0.2 | 0 | 0.08 | 0.1 | -9 | 0 | 0 | 0 | 0 | -9 | 17000 | -9 | -9 | -9 | -9 | -9 | 25 | -9 | -9 | 0.14 | 0.85 | -9 | -9 | -9 | -9 | -9 | 1.19 | -9 | 0.17 | 13.24
2/ 6/79 | 8.4 | 3 | 15 | 10 | 5 | 4.7 | -9 | -9 | 7 | -9 | 103 | 35 | -9 | 183 | 85 | 7.9 | 6.1 | 690 | -9 | 20 | 1.8 | 675 | -9 | 0 | 126 | 1.03 | 0.024 | 1.74 | 0.351 | 0 | 0 | 0.03 | 0 | -9 | 0.4 | 0 | 0 | 0.3 | -9 | 0 | 0 | 0 | 0 | -9 | 10 | -9 | -9 | -9 | -9 | -9 | 42 | -9 | -9 | 0.12 | 1.01 | -9 | -9 | -9 | -9 | -9 | 0.89 | -9 | 0.15 | 14.27
3/ 6/79 | 30 | 6 | 60 | 9 | 51 | -9 | 1 | -9 | 6.7 | -9 | 84 | 25 | -9 | 124 | 95 | 1.5 | 0.1 | 500 | -9 | 15 | 1.4 | 440 | -9 | 2 | 48 | 0.4 | 0.004 | 2.43 | 0.074 | 0 | 0 | 0 | 0 | -9 | 0.7 | 0 | 0.05 | 0 | -9 | 0 | 0 | 0 | 0 | -9 | 14000 | -9 | -9 | -9 | -9 | -9 | -9 | -9 | -9 | 0.08 | 0.98 | -9 | -9 | -9 | -9 | -9 | 0.26 | -9 | -9 | 11.35
3/ 6/79 | 31 | 4 | 108 | 14 | 94 | -9 | 0 | -9 | 7 | -9 | 111 | 30 | -9 | 111 | 110 | 1.3 | 0.1 | 566 | -9 | 19 | 1.2 | 458 | -9 | 2 | 52 | 0.28 | 0.004 | 1.97 | 0.037 | 0 | 0 | 0 | 0 | -9 | 0.8 | 0 | 0.03 | 0 | -9 | 0 | 0 | 0 | 0 | -9 | 1400 | -9 | -9 | -9 | -9 | -9 | -9 | -9 | -9 | 0.09 | 0.81 | -9 | -9 | -9 | -9 | -9 | 0.14 | -9 | -9 | 13.26
3/ 6/79 | 32 | 6 | 49 | 9 | 40 | -9 | 2 | -9 | 6.7 | -9 | 89 | 15 | -9 | 148 | 100 | 1.4 | 0.2 | 544 | -9 | 25 | 1.2 | 495 | -9 | 4 | 56 | 0.43 | 0.009 | 2.64 | 0.129 | 0 | 0 | 0.02 | 0 | -9 | 0.6 | 0 | 0.05 | 0 | -9 | 0 | 0 | 0 | 0 | -9 | 5500 | -9 | -9 | -9 | -9 | -9 | -9 | -9 | -9 | 0.07 | 0.75 | -9 | -9 | -9 | -9 | -9 | 0.29 | -9 | 0.6 | 10.35
3/ 6/79 | 85 | 22 | 16 | 7 | 9 | -9 | 4 | -9 | 7 | -9 | 136 | 6 | -9 | 243 | 130 | 4.3 | 1.7 | 770 | -9 | 22 | 2.6 | 754 | -9 | 3 | 78 | 0.86 | 0.004 | 3.83 | 0.554 | 0 | 0 | 0 | 0 | -9 | 0.5 | 0 | 0.02 | 0.5 | -9 | 0 | 0 | 0 | 0 | -9 | 60000 | -9 | -9 | -9 | -9 | -9 | -9 | -9 | -9 | 0.06 | 0.75 | -9 | -9 | -9 | -9 | -9 | 0.56 | -9 | 0.31 | 9.64
3/ 6/79 | 36 | 6 | 31 | 16 | 15 | -9 | 6 | -9 | 7.2 | -9 | 151 | 8 | -9 | 230 | 135 | 4.9 | 2.8 | 816 | -9 | 17 | 2.1 | 785 | -9 | 4 | 130 | 0.88 | 0.02 | 4.11 | 0.222 | 0 | 0 | 0 | 0 | -9 | 0.2 | 0 | 0.05 | 0 | -9 | 0 | 0 | 0 | 0 | -9 | 60 | -9 | -9 | -9 | -9 | -9 | -9 | -9 | -9 | 0.07 | 0.76 | -9 | -9 | -9 | -9 | -9 | 0.59 | -9 | 0.55 | 8.49
3/ 6/79 | 37 | 17 | 56 | 18 | 38 | -9 | 6 | -9 | 7.2 | -9 | 132 | 22 | -9 | 188 | 125 | 5.1 | 2.1 | 724 | -9 | 21 | 3 | 668 | -9 | 10 | 65 | 0.97 | 0.014 | 3.24 | 0.277 | 0 | 0 | 0.02 | 0 | -9 | 0.7 | 0 | 0.08 | 0 | -9 | 0 | 0 | 0 | 0 | -9 | 60000 | -9 | -9 | -9 | -9 | -9 | -9 | -9 | -9 | 0.09 | 0.77 | -9 | -9 | -9 | -9 | -9 | 0.58 | -9 | 0.43 | 8.3
3/ 6/79 | 73 | 7 | 55 | 11 | 44 | -9 | 4 | -9 | 7 | -9 | 133 | 21 | -9 | 170 | 125 | 2.9 | 1.5 | 718 | -9 | 19 | 1.4 | 663 | -9 | 0 | 91 | 0.65 | 0.012 | 3.33 | 0.129 | 0 | 0 | 0.03 | 0 | -9 | 0.8 | 0 | 0.08 | 0 | -9 | 0 | 0 | 0 | 0 | -9 | 3500 | -9 | -9 | -9 | -9 | -9 | -9 | -9 | -9 | 0.08 | 0.77 | -9 | -9 | -9 | -9 | -9 | 0.45 | -9 | 0.6 | 11.91
3/ 6/79 | 46 | 11 | 34 | 8 | 26 | 10.3 | 3 | -9 | 6.8 | -9 | 138 | 15 | -9 | 169 | 125 | 3.2 | 1.4 | 684 | -9 | 30 | 1.8 | 650 | -9 | 3 | 70 | 0.56 | 0.012 | 3.42 | 0.388 | 0 | 0 | 0 | 0 | -9 | 0.6 | 0 | 0.06 | 0 | -9 | 0 | 0 | 0 | 0 | -9 | 29000 | -9 | -9 | -9 | -9 | -9 | -9 | -9 | -9 | 0.07 | 0.71 | -9 | -9 | -9 | -9 | -9 | 0.39 | -9 | 0.7 | 10.33
3/ 6/79 | 74 | 7 | 13 | 3 | 10 | 6.7 | 2 | -9 | 6.8 | -9 | 167 | 2 | -9 | 175 | 125 | 3.6 | 2.6 | 612 | -9 | 24 | 1 | 599 | -9 | 0 | 74 | 0.55 | 0.009 | 1.39 | 0.295 | 0 | 0 | 0 | 0 | -9 | 0.3 | 0 | 0.05 | 0.1 | -9 | 0 | 0 | 0 | 0 | -9 | 4200 | -9 | -9 | -9 | -9 | -9 | -9 | -9 | -9 | 0.06 | 0.7 | -9 | -9 | -9 | -9 | -9 | 0.48 | -9 | 0.22 | 9.12
3/ 6/79 | 39 | 13 | 38 | 10 | 28 | 10.6 | 5 | -9 | 6.9 | -9 | 150 | 7 | -9 | 186 | 125 | 3.6 | 1.5 | 700 | -9 | 17 | 2.1 | 662 | -9 | 0 | 74 | 0.54 | 0.013 | 3.35 | 0.388 | 0 | 0 | 0 | 0 | -9 | 0.7 | 0 | 0.05 | 0 | -9 | 0 | 0 | 0 | 0 | -9 | 51000 | -9 | -9 | -9 | -9 | -9 | -9 | -9 | -9 | 0.1 | 0.7 | -9 | -9 | -9 | -9 | -9 | 0.44 | -9 | 0.74 | 12.9
3/ 6/79 | 40 | 13 | 32 | 7 | 25 | 9.4 | 5 | -9 | 7 | -9 | 151 | 20 | -9 | 166 | 125 | 3.5 | 1.2 | 668 | -9 | 34 | 2.3 | 636 | -9 | 3 | 56 | 0.58 | 0.019 | 3.62 | 0.388 | 0 | 0 | 0.02 | 0 | -9 | 0.5 | 0 | 0 | 0 | -9 | 0 | 0 | 0 | 0 | -9 | 60000 | -9 | -9 | -9 | -9 | -9 | -9 | -9 | -9 | 0.07 | 0.71 | -9 | -9 | -9 | -9 | -9 | 0.38 | -9 | 0.4 | 10.83
3/ 6/79 | 75 | 13 | 57 | 10 | 47 | 9.3 | 5 | -9 | 7.1 | -9 | 146 | 17 | -9 | 148 | 125 | 3 | 1 | 662 | -9 | 37 | 2 | 605 | -9 | 0 | 70 | 0.53 | 0.007 | 3.6 | 0.517 | 0 | 0 | 0.03 | 0 | -9 | 0.8 | 0 | 0.09 | 0 | -9 | 0 | 0 | 0 | 0 | -9 | 60000 | -9 | -9 | -9 | -9 | -9 | -9 | -9 | -9 | 0.09 | 0.73 | -9 | -9 | -9 | -9 | -9 | 0.29 | -9 | 0.46 | 11.5
3/ 6/79 | 41 | 11 | 25 | 6 | 19 | 9.3 | 5 | -9 | 7.3 | -9 | 181 | 23 | -9 | 177 | 140 | 2.6 | 1.9 | 780 | -9 | 26 | 0.7 | 755 | -9 | 15 | 65 | 0.5 | 0.024 | 4 | 0.314 | 0 | 0 | 0.02 | 0 | -9 | 0.5 | 0 | 0.08 | 0 | -9 | 0 | 0 | 0 | 0 | -9 | 50 | -9 | -9 | -9 | -9 | -9 | -9 | -9 | -9 | 0.11 | 0.98 | -9 | -9 | -9 | -9 | -9 | 0.29 | -9 | 0.24 | 13.24
3/ 6/79 | 42 | 14 | 50 | 13 | 37 | 8 | 5 | -9 | 7 | -9 | 178 | 7 | -9 | 157 | 140 | 3.8 | 1.9 | 804 | -9 | 21 | 1.9 | 754 | -9 | 35 | 70 | 0.44 | 0.01 | 4.35 | 0.249 | 0 | 0 | 0.03 | 0 | -9 | 0.8 | 0 | 0.03 | 0 | -9 | 0 | 0 | 0 | 0 | -9 | 31000 | -9 | -9 | -9 | -9 | -9 | -9 | -9 | -9 | 0.09 | 1.01 | -9 | -9 | -9 | -9 | -9 | 0.23 | -9 | 0.63 | 11.64
3/ 6/79 | 48 | 17 | 159 | 27 | 132 | 8.1 | 4 | -9 | 6.9 | -9 | 168 | 25 | -9 | 126 | 140 | 3.6 | 1.6 | 744 | -9 | 25 | 2 | 585 | -9 | 44 | 83 | 1.21 | 0.025 | 3.52 | 0.462 | 0 | 0 | 0.03 | 0 | -9 | 1.9 | 0 | 0.1 | 0 | -9 | 0 | 0 | 0 | 0 | -9 | 30000 | -9 | -9 | -9 | -9 | -9 | -9 | -9 | -9 | 0.12 | 0.91 | -9 | -9 | -9 | -9 | -9 | 0.25 | -9 | 0.48 | 17.21
3/ 6/79 | 8.4 | 14 | 105 | 17 | 88 | 7.8 | 2 | -9 | 7 | -9 | 120 | 14 | -9 | 116 | 135 | 3.3 | 1.5 | 698 | -9 | 28 | 1.8 | 593 | -9 | 31 | 91 | 0.85 | 0.021 | 3.53 | 0.314 | 0 | 0.02 | 0 | 0 | -9 | 1.7 | 0 | 0.09 | 0 | -9 | 0 | 0 | 0 | 0 | -9 | 17000 | -9 | -9 | -9 | -9 | -9 | -9 | -9 | -9 | 0.11 | 0.91 | -9 | -9 | -9 | -9 | -9 | 0.29 | -9 | 0.54 | 16.31
4/ 3/79 | 30 | 4 | 44 | 7 | 37 | 10.8 | 4 | -9 | 6.9 | -9 | 95 | 47 | -9 | 197 | 75 | 2 | 0.4 | 608 | -9 | 17 | 1.6 | 564 | -9 | 0 | 43 | 0.53 | 0.017 | 3.04 | 0.074 | 0 | 0 | 0 | 0 | -9 | 0.7 | 0 | 0 | 0 | -9 | 0 | 0 | 0 | 0 | -9 | 2900 | -9 | -9 | -9 | -9 | -9 | 27 | -9 | -9 | 0.07 | 0.8 | -9 | -9 | -9 | -9 | -9 | 0.15 | -9 | 0.04 | 15.94
4/ 3/79 | 31 | 3 | 41 | 11 | 30 | 11.3 | 4 | -9 | 6.7 | -9 | 82 | 46 | -9 | 153 | 65 | 1.4 | 0.1 | 490 | -9 | 18 | 1.3 | 449 | -9 | 0 | 43 | 0.15 | 0.008 | 1.32 | 0.018 | 0 | 0 | 0 | 0 | -9 | 0.6 | 0 | 0.06 | 0.2 | -9 | 0 | 0 | 0 | 0 | -9 | 1600 | -9 | -9 | -9 | -9 | -9 | 36 | -9 | -9 | 0.04 | 0.75 | -9 | -9 | -9 | -9 | -9 | 0.01 | -9 | 0.35 | 9.76
4/ 3/79 | 32 | 4 | 28 | 6 | 22 | 11 | 4 | -9 | 6.9 | -9 | 90 | 20 | -9 | 201 | 60 | 3.8 | 0.9 | 588 | -9 | 19 | 2.9 | 560 | -9 | 0 | 61 | 0.34 | 0.014 | 2.38 | 0.028 | 0 | 0 | 0 | 0 | -9 | 0.6 | 0 | 0 | 0.2 | -9 | 0 | 0 | 0 | 0 | -9 | 180 | -9 | -9 | -9 | -9 | -9 | 25 | -9 | -9 | 0.07 | 0.73 | -9 | -9 | -9 | -9 | -9 | 0.03 | -9 | 0.51 | 9.96
4/ 3/79 | 85 | 11 | 16 | 7 | 9 | 7.3 | 3 | -9 | 6.8 | -9 | 78 | 5 | -9 | 218 | 55 | 3.8 | 0.9 | 502 | -9 | 27 | 2.9 | 486 | -9 | 0 | 56 | 0 | 0.009 | 1.78 | 0.018 | 0 | 0 | 0 | 0 | -9 | 0.1 | 0 | 0 | 0.2 | -9 | 0 | 0 | 0 | 0 | -9 | 60000 | -9 | -9 | -9 | -9 | -9 | 24 | -9 | -9 | 0.06 | 0.71 | -9 | -9 | -9 | -9 | -9 | 0.06 | -9 | 0.08 | 7.11
4/ 3/79 | 35 | 3 | 18 | 3 | 15 | 12.7 | 3 | -9 | 7 | -9 | 13 | 23 | -9 | 114 | 15 | 0.8 | 0.1 | 228 | -9 | 14 | 0.7 | 210 | -9 | 0 | 30 | 0 | 0.002 | 0.39 | 0.009 | 0 | 0 | 0 | 0 | -9 | 0 | 0 | 0 | 0 | -9 | 0 | 0 | 0 | 0 | -9 | 11000 | -9 | -9 | -9 | -9 | -9 | 11 | -9 | -9 | 0.03 | 0.72 | -9 | -9 | -9 | -9 | -9 | 0 | -9 | 0.05 | 4.36
4/ 3/79 | 36 | 6 | 26 | 17 | 9 | 8.8 | 4 | -9 | 6.7 | -9 | 116 | 17 | -9 | 243 | 70 | 5.5 | 3.3 | 646 | -9 | 30 | 2.2 | 620 | -9 | 1 | 70 | 0.26 | 0.02 | 2.83 | 0.074 | 0 | 0 | 0 | 0.04 | -9 | 0 | 0 | 0.02 | 0 | -9 | 0 | 0 | 0.1 | 0 | -9 | 20 | -9 | -9 | -9 | -9 | -9 | 31 | -9 | -9 | 0.06 | 0.7 | -9 | -9 | -9 | -9 | -9 | 0.05 | -9 | 0.05 | 11.69
4/ 3/79 | 37 | 7 | 44 | 15 | 29 | 9.4 | 5 | -9 | 6.7 | -9 | 107 | 23 | -9 | 215 | 60 | 4.6 | 2.3 | 598 | -9 | 7 | 2.3 | 554 | -9 | 0 | 65 | 0.78 | 0.022 | 2.33 | 0.083 | 0 | 0 | 0.03 | 0.03 | -9 | 0.4 | 0 | 0 | 0.1 | -9 | 0 | 0 | 0 | 0 | -9 | 12000 | -9 | -9 | -9 | -9 | -9 | 32 | -9 | -9 | 0.07 | 0.72 | -9 | -9 | -9 | -9 | -9 | 0.69 | -9 | 0.42 | 9.22
4/ 3/79 | 73 | 6 | 36 | 9 | 27 | 9.6 | 3 | -9 | 6.8 | -9 | 101 | 25 | -9 | 199 | 70 | 4.1 | 2.1 | 586 | -9 | 3 | 2 | 550 | -9 | 3 | 61 | 0.76 | 0.02 | 2.45 | 0.102 | 0 | 0 | 0 | 0 | -9 | 0 | 0 | 0.02 | 0.3 | -9 | 0 | 0 | 0 | 0 | -9 | 1400 | -9 | -9 | -9 | -9 | -9 | 28 | -9 | -9 | 0.05 | 0.72 | -9 | -9 | -9 | -9 | -9 | 0.68 | -9 | 0.6 | 11.56
4/ 3/79 | 46 | 8 | 33 | 9 | 24 | 9 | 6 | -9 | 6.8 | -9 | 95 | 30 | -9 | 176 | 65 | 4 | 1.9 | 538 | -9 | 7 | 2.1 | 505 | -9 | 0 | 48 | 0.6 | 0.017 | 2.2 | 0.12 | 0 | 0 | 0 | 0 | -9 | 0 | 0 | 0.04 | 0.2 | -9 | 0 | 0 | 0 | 0 | -9 | 31000 | -9 | -9 | -9 | -9 | -9 | 25 | -9 | -9 | 0.07 | 0.71 | -9 | -9 | -9 | -9 | -9 | 0.52 | -9 | 0.2 | 12.57
4/ 3/79 | 74 | 5 | 12 | 3 | 9 | 12.4 | 2 | -9 | 6.8 | -9 | 16 | 40 | -9 | 108 | 15 | 0.7 | 0.1 | 236 | -9 | 7 | 0.6 | 224 | -9 | 0 | 28 | 0.05 | 0.004 | 0.36 | 0.24 | 0 | 0 | 0 | 0 | -9 | 0 | 0 | 0 | 0.1 | -9 | 0 | 0 | 0 | 0 | -9 | 40 | -9 | -9 | -9 | -9 | -9 | 11 | -9 | -9 | 0.03 | 0.69 | -9 | -9 | -9 | -9 | -9 | 0.02 | -9 | 0.1 | 4.79
4/ 3/79 | 39 | 9 | 24 | 8 | 16 | 8.4 | 4 | -9 | 6.7 | -9 | 92 | 22 | -9 | 180 | 65 | 3.8 | 1.9 | 520 | -9 | 15 | 1.9 | 496 | -9 | 0 | 39 | 0.62 | 0.027 | 1.92 | 0.175 | 0 | 0 | 0 | 0 | -9 | 0 | 0 | 0 | 0 | -9 | 0 | 0 | 0 | 0 | -9 | 60000 | -9 | -9 | -9 | -9 | -9 | 19 | -9 | -9 | 0.06 | 0.67 | -9 | -9 | -9 | -9 | -9 | 0.5 | -9 | 0.34 | 9.43
4/ 3/79 | 40 | 7 | 32 | 7 | 25 | 6.3 | 4 | -9 | 6.7 | -9 | 101 | 22 | -9 | 190 | 70 | 4.8 | 2.8 | 632 | -9 | -9 | 2 | 600 | -9 | 0 | 56 | 0.63 | 0.013 | 2.29 | 0.009 | 0 | 0 | 0 | 0 | -9 | 0.4 | 0 | 0 | 0 | -9 | 0 | 0 | 0 | 0 | -9 | 50000 | -9 | -9 | -9 | -9 | -9 | 39 | -9 | -9 | 0.06 | 0.68 | -9 | -9 | -9 | -9 | -9 | 0.55 | -9 | 0.63 | 11.81
4/ 3/79 | 75 | 5 | 34 | 6 | 28 | 7.7 | 3 | -9 | 6.7 | -9 | 68 | 32 | -9 | 167 | 50 | 2.7 | 1.3 | 438 | -9 | 19 | 1.4 | 404 | -9 | 0 | 35 | 0.47 | 0.009 | 1.24 | 0.185 | 0 | 0 | 0 | 0 | -9 | 0 | 0 | 0 | 0.1 | -9 | 0 | 0 | 0 | 0 | -9 | 15000 | -9 | -9 | -9 | -9 | -9 | 4 | -9 | -9 | 0.03 | 0.66 | -9 | -9 | -9 | -9 | -9 | 0.38 | -9 | 0.33 | 8.32
4/ 3/79 | 41 | 5 | 20 | 7 | 13 | 7.7 | 3 | -9 | 6.7 | -9 | 109 | 19 | -9 | 187 | 70 | 5.8 | 3.5 | 572 | -9 | 3 | 2.3 | 552 | -9 | 0 | 61 | 0.34 | 0.022 | 2.2 | 0.148 | 0 | 0 | 0 | 0.03 | -9 | 0 | 0 | 0.05 | 0 | -9 | 0 | 0 | 0.1 | 0 | -9 | 460 | -9 | -9 | -9 | -9 | -9 | 28 | -9 | -9 | 0.05 | 0.68 | -9 | -9 | -9 | -9 | -9 | 0.22 | -9 | 0.35 | 11.83
4/ 3/79 | 42 | 7 | 21 | 5 | 16 | 6.3 | 4 | -9 | 6.8 | -9 | 113 | 17 | -9 | 191 | 75 | 6 | 3.3 | 612 | -9 | 11 | 2.7 | 591 | -9 | 22 | 61 | 0.34 | 0.018 | 2.81 | 0.018 | 0 | 0 | 0 | 0 | -9 | 0.3 | 0 | 0 | 0 | -9 | 0 | 0 | 0.1 | 0 | -9 | 590 | -9 | -9 | -9 | -9 | -9 | 24 | -9 | -9 | 0.31 | 0.8 | -9 | -9 | -9 | -9 | -9 | 0.21 | -9 | 0.33 | 11.85
4/ 3/79 | 48 | 6 | 34 | 8 | 26 | 4.2 | 3 | -9 | 6.8 | -9 | 116 | 30 | -9 | 189 | 70 | 5.8 | 3.3 | 642 | -9 | 4 | 2.5 | 608 | -9 | 0 | 87 | 0.4 | 0.035 | 2.38 | 0.148 | 0 | 0 | 0 | 0 | -9 | 0.9 | 0 | 0 | 0.1 | -9 | 0 | 0 | 0 | 0 | -9 | 10000 | -9 | -9 | -9 | -9 | -9 | 21 | -9 | -9 | 0.07 | 0.8 | -9 | -9 | -9 | -9 | -9 | 0.34 | -9 | 0.62 | 15.29
4/ 3/79 | 8.4 | 5 | 43 | 9 | 34 | 3.7 | 4 | -9 | 7.6 | -9 | 117 | 37 | -9 | 192 | 65 | 5.1 | 2.8 | 638 | -9 | 6 | 2.3 | 595 | -9 | 0 | 113 | 0.44 | 0.031 | 2.53 | 0.175 | 0 | 0 | 0 | 0 | -9 | 0.9 | 0 | 0 | 0 | -9 | 0 | 0 | 0 | 0 | -9 | 5000 | -9 | -9 | -9 | -9 | -9 | 22 | -9 | -9 | 0.09 | 0.77 | -9 | -9 | -9 | -9 | -9 | 0.36 | -9 | 0.35 | 17.31
5/ 1/79 | 30 | 4 | 37 | 6 | 31 | 9.7 | -9 | -9 | 7.8 | -9 | 87 | 21 | -9 | 214 | 60 | 1.2 | 0.2 | 538 | -9 | 12 | 1 | 501 | -9 | 0 | 74 | 0.62 | 0.012 | 2.13 | 0.065 | 0 | 0 | 0 | 0.01 | -9 | 0.8 | 0 | 0 | 0 | -9 | 0 | 0 | 0 | 0 | -9 | 2500 | -9 | -9 | -9 | -9 | -9 | 21 | -9 | -9 | 0.03 | 0 | -9 | -9 | -9 | -9 | -9 | 0.56 | -9 | 0.72 | 9.78
5/ 1/79 | 31 | 3 | 37 | 5 | 32 | 10 | -9 | -9 | 7.7 | -9 | 93 | 18 | -9 | 181 | 60 | 0.9 | 0.1 | 490 | -9 | 14 | 0.8 | 453 | -9 | 0 | 54 | 0.12 | 0.006 | 1.09 | 0.018 | 0 | 0 | 0 | 0.02 | -9 | 0.9 | 0 | 0 | 0 | -9 | 0 | 0 | 0 | 0 | -9 | 2000 | -9 | -9 | -9 | -9 | -9 | 25 | -9 | -9 | 0.06 | 0 | -9 | -9 | -9 | -9 | -9 | 0.09 | -9 | 0.39 | 10.83
5/ 1/79 | 32 | 2 | 24 | 4 | 20 | 9.7 | -9 | -9 | 7.7 | -9 | 92 | 7 | -9 | 225 | 55 | 1 | 0.1 | 590 | -9 | 9 | 0.9 | 566 | -9 | 0 | 77 | 0.72 | 0.013 | 3.78 | 0.046 | 0 | 0 | 0 | 0 | -9 | 0.6 | 0 | 0 | 0.3 | -9 | 0 | 0 | 0 | 0 | -9 | 900 | -9 | -9 | -9 | -9 | -9 | 27 | -9 | -9 | 0.03 | 0.1 | -9 | -9 | -9 | -9 | -9 | 0.68 | -9 | 0.25 | 9.23
5/ 1/79 | 85 | 14 | 35 | 15 | 20 | 7.1 | -9 | -9 | 7.6 | -9 | 44 | 6 | -9 | 156 | 45 | 2.2 | 0.9 | 330 | -9 | 23 | 1.3 | 295 | -9 | 0 | 34 | 0.41 | 0.01 | 0.75 | 0.037 | 0 | 0 | 0 | 0 | -9 | 0.5 | 0 | 0 | 0 | -9 | 0 | 0 | 0 | 0 | -9 | 60000 | -9 | -9 | -9 | -9 | -9 | 25 | -9 | -9 | 0.03 | 0 | -9 | -9 | -9 | -9 | -9 | 0.21 | -9 | 0.09 | 6.21
5/ 1/79 | 35 | 1 | 33 | 4 | 29 | 10.2 | -9 | -9 | 8 | -9 | 20 | 12 | -9 | 114 | 20 | 0.5 | 0.1 | 220 | -9 | 16 | 0.4 | 187 | -9 | 3 | 17 | 0.01 | 0.001 | 0.35 | 0.037 | 0 | 0 | 0 | 0.02 | -9 | 0.4 | 0 | 0 | 0.1 | -9 | 0 | 0 | 0 | 0 | -9 | 40 | -9 | -9 | -9 | -9 | -9 | 12 | -9 | -9 | 0.02 | 0 | -9 | -9 | -9 | -9 | -9 | 0.01 | -9 | 0.17 | 4.74
5/ 1/79 | 36 | 6 | 17 | 9 | 8 | 7.9 | -9 | -9 | 7.5 | -9 | 108 | 5 | -9 | 235 | 65 | 4.7 | 3.1 | 594 | -9 | 19 | 1.6 | 577 | -9 | 1 | 226 | 0.92 | 0.02 | 3.34 | 0.092 | 0 | 0 | 0.02 | 0.03 | -9 | 0 | 0 | 0 | 0.2 | -9 | 0 | 0 | 0 | 0 | -9 | 30 | -9 | -9 | -9 | -9 | -9 | 27 | -9 | -9 | 0.05 | 0.46 | -9 | -9 | -9 | -9 | -9 | 0.77 | -9 | 0.21 | 13.12
5/ 1/79 | 37 | 9 | 26 | 6 | 20 | 8.2 | -9 | -9 | 7.4 | -9 | 101 | 8 | -9 | 211 | 65 | 4.5 | 2.6 | 584 | -9 | 18 | 1.9 | 558 | -9 | 0 | 78 | 0.82 | 0.022 | 2.75 | 0.037 | 0 | 0 | 0 | 0.02 | -9 | 0.3 | 0 | 0 | 0 | -9 | 0 | 0 | 0 | 0 | -9 | 1200 | -9 | -9 | -9 | -9 | -9 | 30 | -9 | -9 | 0.05 | 0.43 | -9 | -9 | -9 | -9 | -9 | 0.67 | -9 | 0.35 | 11
5/ 1/79 | 73 | 11 | 45 | 21 | 24 | 7.7 | -9 | -9 | 7.5 | -9 | 107 | 11 | -9 | 212 | 65 | 4 | 2.5 | 686 | -9 | 10 | 1.5 | 641 | -9 | 0 | 76 | 0.78 | 0.015 | 2.76 | 0.157 | 0 | 0 | 0 | 0.01 | -9 | 0.5 | 0 | 0 | 0 | -9 | 0 | 0 | 0 | 0 | -9 | 3200 | -9 | -9 | -9 | -9 | -9 | 26 | -9 | -9 | 0.05 | 0.29 | -9 | -9 | -9 | -9 | -9 | 0.63 | -9 | 0.59 | 11.61
5/ 1/79 | 46 | 11 | 22 | 7 | 15 | 4.7 | -9 | -9 | 7.1 | -9 | 91 | 3 | -9 | 193 | 65 | 4 | 1.9 | 506 | -9 | 22 | 2.1 | 484 | -9 | 0 | 62 | 0.73 | 0.017 | 2.54 | 0.175 | 0 | 0 | 0 | 0.02 | -9 | 0.4 | 0 | 0 | 0.4 | -9 | 0 | 0 | 0 | 0 | -9 | 60000 | -9 | -9 | -9 | -9 | -9 | 22 | -9 | -9 | 0.04 | 0.32 | -9 | -9 | -9 | -9 | -9 | 0.53 | -9 | 0.27 | 8.23
5/ 1/79 | 74 | 1 | 8 | 3 | 5 | 10.8 | -9 | -9 | 7.7 | -9 | 23 | 2 | -9 | 114 | 25 | 0.4 | 0.1 | 188 | -9 | 26 | 0.3 | 180 | -9 | 0 | 23 | 0.01 | 0.002 | 0.39 | 0.055 | 0 | 0 | 0 | 0.01 | -9 | 0.1 | 0 | 0 | 0 | -9 | 0 | 0 | 0 | 0 | -9 | 200 | -9 | -9 | -9 | -9 | -9 | 13 | -9 | -9 | 0.04 | 0 | -9 | -9 | -9 | -9 | -9 | 0 | -9 | 0.05 | 3.02
5/ 1/79 | 39 | 7 | 20 | 6 | 14 | 5.6 | -9 | -9 | 7.3 | -9 | 82 | 6 | -9 | 178 | 55 | 3.1 | 1.4 | 436 | -9 | 24 | 1.7 | 416 | -9 | 0 | 52 | 0.54 | 0.012 | 2.14 | 0.046 | 0 | 0 | 0.03 | 0 | -9 | 0.4 | 0 | 0 | 0 | -9 | 0 | 0 | 0 | 0 | -9 | 60000 | -9 | -9 | -9 | -9 | -9 | 22 | -9 | -9 | 0.08 | 0.18 | -9 | -9 | -9 | -9 | -9 | 0.45 | -9 | 0.44 | 8.82
5/ 1/79 | 40 | 7 | 16 | 6 | 10 | 1.7 | -9 | -9 | 8.2 | -9 | 96 | 3 | -9 | 184 | 60 | 4 | 2.2 | 492 | -9 | 13 | 1.8 | 476 | -9 | 0 | 60 | 0.61 | 0.012 | 2.03 | 0.046 | 0 | 0 | 0 | 0.02 | -9 | 0.4 | 0 | 0 | 0 | -9 | 0 | 0 | 0 | 0 | -9 | 60000 | -9 | -9 | -9 | -9 | -9 | 26 | -9 | -9 | 0.04 | 0.22 | -9 | -9 | -9 | -9 | -9 | 0.46 | -9 | 0.44 | 9.17
5/ 1/79 | 75 | 4 | 26 | 7 | 19 | 2.9 | -9 | -9 | 7.5 | -9 | 96 | 6 | -9 | 178 | 60 | 3.7 | 2.1 | 520 | -9 | 21 | 1.6 | 494 | -9 | 5 | 77 | 0.55 | 0.015 | 2.21 | 0.028 | 0 | 0 | 0.07 | 0 | -9 | 0.9 | 0 | 0 | 0.2 | -9 | 0 | 0 | 0 | 0 | -9 | 1100 | -9 | -9 | -9 | -9 | -9 | 20 | -9 | -9 | 0.05 | 0.29 | -9 | -9 | -9 | -9 | -9 | 0.42 | -9 | 0.69 | 7.92
5/ 1/79 | 41 | 4 | 16 | 6 | 10 | 5.5 | -9 | -9 | 7.4 | -9 | 124 | 5 | -9 | 194 | 75 | 4.5 | 2.7 | 604 | -9 | 29 | 1.8 | 588 | -9 | 0 | 91 | 0.39 | 0.026 | 3.07 | 0.157 | 0 | 0 | 0.03 | 0 | -9 | 0.3 | 0 | 0 | 0 | -9 | 0 | 0 | 0 | 0 | -9 | 10 | -9 | -9 | -9 | -9 | -9 | 20 | -9 | -9 | 0.06 | 0.64 | -9 | -9 | -9 | -9 | -9 | 0.29 | -9 | 0.41 | 10.68
5/ 1/79 | 42 | 6 | 11 | 4 | 7 | 3.8 | -9 | -9 | 7.3 | -9 | 100 | 3 | -9 | 169 | 65 | 3.8 | 2.1 | 52 | -9 | 22 | 1.7 | 41 | -9 | 0 | 74 | 0.39 | 0.017 | 3.1 | 0.101 | 0 | 0 | 0 | 0.02 | -9 | 0.4 | 0 | 0 | 0 | -9 | 0 | 0 | 0 | 0 | -9 | 130 | -9 | -9 | -9 | -9 | -9 | 13 | -9 | -9 | 0.06 | 0.43 | -9 | -9 | -9 | -9 | -9 | 0.24 | -9 | 0.41 | 8.7
5/ 1/79 | 48 | 5 | 19 | 4 | 15 | 2.3 | -9 | -9 | 7.3 | -9 | 107 | 5 | -9 | 188 | 60 | 4.4 | 2.5 | 532 | -9 | 22 | 1.9 | 513 | -9 | 0 | 98 | 0.5 | 0.02 | 2.37 | 0.12 | 0 | 0 | 0 | 0 | -9 | 0.9 | 0 | 0 | 0 | -9 | 0 | 0 | 0 | 0 | -9 | 8000 | -9 | -9 | -9 | -9 | -9 | 27 | -9 | -9 | 0.06 | 0.4 | -9 | -9 | -9 | -9 | -9 | 0.35 | -9 | 0.33 | 9.95
5/ 1/79 | 8.4 | 7 | 25 | 5 | 20 | 2.3 | -9 | -9 | 7.3 | -9 | 201 | 5 | -9 | 179 | 65 | 4.6 | 2.7 | 560 | -9 | 19 | 1.9 | 535 | -9 | 0 | 107 | 0.51 | 0.02 | 2.57 | 0.166 | 0 | 0 | 0 | 0 | -9 | 0.7 | 0 | 0 | 0.2 | -9 | 0 | 0 | 0 | 0 | -9 | 4000 | -9 | -9 | -9 | -9 | -9 | 24 | -9 | -9 | 0.1 | 0.22 | -9 | -9 | -9 | -9 | -9 | 0.35 | -9 | 0.5 | 12.9
6/ 5/79 | 30 | 10 | 34 | 2 | 32 | -9 | -9 | -9 | 7.1 | -9 | 102 | 11 | -9 | 202 | 110 | 6.3 | 3.2 | 702 | -9 | 28 | 3.1 | 668 | -9 | 0 | 74 | 4.74 | 0.035 | 11.6 | 0.212 | 0 | 0.02 | 0.02 | 0 | -9 | 0.5 | 0 | 0 | 0 | -9 | 0 | 0 | 0 | 0 | -9 | 1600 | -9 | -9 | -9 | -9 | -9 | 18 | -9 | -9 | 0.08 | 0.79 | -9 | -9 | -9 | -9 | -9 | 4.5 | -9 | 0.1 | 23.4
6/ 5/79 | 31 | 4 | 81 | 1 | 80 | 4.3 | 17 | -9 | 7.7 | -9 | 64 | 12 | -9 | 245 | 75 | 1.2 | 0.3 | 664 | -9 | 25 | 0.9 | 583 | -9 | 1 | 86 | 0.35 | 0.005 | 0.51 | 0.083 | 0 | 0 | 0 | 0 | -9 | 0 | 0 | 0.02 | 0.2 | -9 | 0 | 0 | 0 | 0 | -9 | 1100 | -9 | -9 | -9 | -9 | -9 | 36 | -9 | -9 | 0.08 | 0.47 | -9 | -9 | -9 | -9 | -9 | 0.29 | -9 | 0.34 | 9.72
6/ 5/79 | 32 | 2 | 35 | 4 | 31 | 8.4 | 16 | -9 | 7.5 | -9 | 94 | 30 | -9 | 170 | 85 | 1.7 | 0.4 | 732 | -9 | 33 | 1.3 | 697 | -9 | 0 | 93 | 3.12 | 0.035 | 12 | 0.185 | 0 | 0 | 0.03 | 0.03 | -9 | 0.2 | 0 | 0.09 | 0.1 | -9 | 0 | 0 | 0 | 0 | -9 | 50 | -9 | -9 | -9 | -9 | -9 | 14 | -9 | -9 | 0.09 | 0.84 | -9 | -9 | -9 | -9 | -9 | 2.98 | -9 | 0.04 | 15.65
6/ 5/79 | 85 | 15 | 50 | 15 | 35 | 7.7 | 14 | -9 | 7.5 | -9 | 14 | 20 | -9 | 118 | 35 | 7.8 | 0.5 | 254 | -9 | 29 | 7.3 | 204 | -9 | 0 | 24 | 0.54 | 0.004 | 0.35 | 0.092 | 0 | 0 | 0 | 0 | -9 | 0.6 | 0 | 0.03 | 0.4 | -9 | 0 | 0 | 0 | 0 | -9 | 60000 | -9 | -9 | -9 | -9 | -9 | 16 | -9 | -9 | 0.02 | 0.2 | -9 | -9 | -9 | -9 | -9 | 0.14 | -9 | 0 | 5.08
6/ 5/79 | 35 | 4 | 20 | 0 | 20 | 10.8 | 13 | -9 | 7.9 | -9 | 9 | 10 | -9 | 108 | 25 | 0.5 | 0.2 | 214 | -9 | 25 | 0.3 | 194 | -9 | 1 | 16 | 0.11 | 0.001 | 0.23 | 0.028 | 0 | 0 | 0 | 0 | -9 | 0.1 | 0 | 0 | 0.4 | -9 | 0 | 0 | 0 | 0 | -9 | 50 | -9 | -9 | -9 | -9 | -9 | 16 | -9 | -9 | 0 | 0.15 | -9 | -9 | -9 | -9 | -9 | 0.07 | -9 | -9 | 4.24
6/ 5/79 | 36 | 6 | 10 | 1 | 9 | 7.5 | 16 | -9 | 7 | -9 | 49 | 7 | -9 | 162 | 65 | 5.9 | 4.3 | 386 | -9 | 38 | 1.6 | 376 | -9 | 1 | 51 | 0.55 | 0.012 | 0.45 | 0.498 | 0 | 0 | 0.02 | 0.02 | -9 | 0 | 0 | 0 | 0.4 | -9 | 0 | 0 | 0 | 0 | -9 | 150 | -9 | -9 | -9 | -9 | -9 | 29 | -9 | -9 | 0.04 | 0.59 | -9 | -9 | -9 | -9 | -9 | 0.39 | -9 | 0.13 | 7.99
6/ 5/79 | 37 | 11 | 15 | 1 | 14 | 6.3 | 17 | -9 | 7.4 | -9 | 84 | 11 | -9 | 224 | 85 | 9.7 | 6.6 | 472 | -9 | 29 | 3.1 | 457 | -9 | 0 | 67 | 2.48 | 0.023 | 0.61 | 0.535 | 0.1 | 0.01 | 0 | 0.02 | -9 | 0.3 | 0 | 0.02 | 0 | -9 | 0 | 0 | 0 | 0 | -9 | 47000 | -9 | -9 | -9 | -9 | -9 | 32 | -9 | -9 | 0.04 | 0.83 | -9 | -9 | -9 | -9 | -9 | 2.24 | -9 | 0.3 | 10.81
6/ 5/79 | 73 | 9 | 17 | 2 | 15 | 4.7 | 17 | -9 | 7.1 | -9 | 89 | 9 | -9 | 223 | 90 | 12.8 | 9.1 | 510 | -9 | 26 | 3.7 | 493 | -9 | 2 | 65 | 3.99 | 0.029 | 0.27 | 0.388 | 0.2 | 0 | 0 | 0 | -9 | 0.9 | 0 | 0.04 | 0.2 | -9 | 0 | 0 | 0 | 0 | -9 | 60000 | -9 | -9 | -9 | -9 | -9 | 38 | -9 | -9 | 0.06 | 0.88 | -9 | -9 | -9 | -9 | -9 | 3.95 | -9 | 0.74 | 14.34
6/ 5/79 | 46 | 7 | 24 | 2 | 22 | 1.5 | 19 | -9 | 7 | -9 | 86 | 14 | -9 | 212 | 85 | 10.8 | 7.5 | 510 | -9 | 34 | 3.3 | 486 | -9 | 0 | 76 | 1.61 | 0.014 | 1.75 | 0.812 | 0 | 0 | 0 | 0 | -9 | 1.2 | 0 | 0 | 0 | -9 | 0 | 0 | 0 | 0 | -9 | 60000 | -9 | -9 | -9 | -9 | -9 | 25 | -9 | -9 | 0.07 | 0.8 | -9 | -9 | -9 | -9 | -9 | 1.42 | -9 | 0.19 | 12.31
6/ 5/79 | 74 | 4 | 15 | 15 | 0 | 10 | 19 | -9 | 7.5 | -9 | 13 | 10 | -9 | 110 | 20 | 0.6 | 0.2 | 214 | -9 | 32 | 0.4 | 199 | -9 | 2 | 20 | 0.11 | 0.001 | 0.88 | 0.083 | 0 | 0 | 0 | 0.03 | -9 | 0.7 | 0 | 0 | 0.1 | -9 | 0 | 0 | 0 | 0 | -9 | 10 | -9 | -9 | -9 | -9 | -9 | 11 | -9 | -9 | 0.02 | 0.16 | -9 | -9 | -9 | -9 | -9 | 0.09 | -9 | -9 | 3.08
6/ 5/79 | 39 | 4 | 17 | 3 | 14 | 5.7 | 20 | -9 | 7.2 | -9 | 42 | 15 | -9 | 145 | 50 | 3.9 | 2.7 | 324 | -9 | 34 | 1.2 | 307 | -9 | 0 | 38 | 0.65 | 0.007 | 1.06 | 0.535 | 0.1 | 0 | 0.01 | 0 | -9 | 0 | 0 | 0.05 | 0.4 | -9 | 0 | 0 | 0 | 0 | -9 | 44000 | -9 | -9 | -9 | -9 | -9 | 19 | -9 | -9 | 0.03 | 0.4 | -9 | -9 | -9 | -9 | -9 | 0.51 | -9 | 0.03 | 9.04
6/ 5/79 | 40 | 4 | 17 | 3 | 14 | 3.5 | 20 | -9 | 7.2 | -9 | 88 | 12 | -9 | 181 | 55 | 4.9 | 3.6 | 346 | -9 | 29 | 1.3 | 329 | -9 | 0 | 50 | 0.77 | 0.015 | 1.49 | 0.406 | 0 | 0 | 0 | 0 | -9 | 0.3 | 0 | 0.03 | 0.4 | -9 | 0 | 0 | 0 | 0 | -9 | 13000 | -9 | -9 | -9 | -9 | -9 | 24 | -9 | -9 | 0.05 | 0.52 | -9 | -9 | -9 | -9 | -9 | 0.6 | -9 | 0.19 | 8.29
6/ 5/79 | 75 | 6 | 18 | 3 | 15 | 0.7 | 21 | -9 | 7.1 | -9 | 86 | 16 | -9 | 171 | 70 | 7.7 | 5.3 | 428 | -9 | 38 | 2.4 | 410 | -9 | 0 | 60 | 1.28 | 0.012 | 1.06 | 0.369 | 0 | 0 | 0 | 0 | -9 | 0.5 | 0 | 0 | 0.4 | -9 | 0 | 0 | 0 | 0 | -9 | 9000 | -9 | -9 | -9 | -9 | -9 | 26 | -9 | -9 | 0.06 | 0.66 | -9 | -9 | -9 | -9 | -9 | 1.01 | -9 | 0.44 | 12.65
6/ 5/79 | 41 | 5 | 18 | 2 | 16 | 3.5 | 22 | -9 | 7.3 | -9 | 118 | 14 | -9 | 198 | 80 | 8.4 | 5.6 | 488 | -9 | 29 | 2.8 | 470 | -9 | 0 | 79 | 1.25 | 0.015 | 1.51 | 0.609 | 0 | 0 | 0 | 0 | -9 | 0.9 | 0 | 0.08 | 0 | -9 | 0 | 0 | 0 | 0 | -9 | 280 | -9 | -9 | -9 | -9 | -9 | 25 | -9 | -9 | 0.07 | 1.06 | -9 | -9 | -9 | -9 | -9 | 1.05 | -9 | 0.18 | 13.64
6/ 5/79 | 42 | 3 | 14 | 0 | 14 | 3 | 23 | -9 | 7.1 | -9 | 54 | 15 | -9 | 163 | 85 | 6.1 | 4 | 496 | -9 | 37 | 2.1 | 482 | -9 | 0 | 83 | 0.86 | 0.015 | 3.44 | 0.295 | 0 | 0 | 0 | 0 | -9 | 0.8 | 0 | 0 | 0 | -9 | 0 | 0 | 0 | 0 | -9 | 270 | -9 | -9 | -9 | -9 | -9 | 14 | -9 | -9 | 0.05 | 0.89 | -9 | -9 | -9 | -9 | -9 | 0.73 | -9 | -9 | 10.2
6/ 5/79 | 48 | 6 | 21 | 4 | 17 | 2.5 | 22 | -9 | 7.4 | -9 | 100 | 11 | -9 | 172 | 95 | 9.9 | 6.1 | 636 | -9 | 33 | 3.8 | 615 | -9 | 0 | 138 | 1.05 | 0.015 | 2.45 | 0.286 | 0.2 | 0 | 0.03 | 0 | -9 | 0.8 | 0 | 0.09 | 0 | -9 | 0 | 0 | 0 | 0 | -9 | 120 | -9 | -9 | -9 | -9 | -9 | 20 | -9 | -9 | 0.07 | 1.08 | -9 | -9 | -9 | -9 | -9 | 0.86 | -9 | 0.19 | 18.44
6/ 5/79 | 8.4 | 5 | 17 | 1 | 16 | 1.8 | 21 | -9 | 7.1 | -9 | 104 | 11 | -9 | 180 | 85 | 8 | 5.4 | 582 | -9 | 31 | 2.6 | 565 | -9 | 0 | 121 | 0.83 | 0.014 | 2.34 | 0.249 | 0 | 0 | 0 | 0 | -9 | 0.4 | 0 | 0.05 | 0 | -9 | 0 | 0 | 0 | 0 | -9 | 60 | -9 | -9 | -9 | -9 | -9 | 25 | -9 | -9 | 0.06 | 1.24 | -9 | -9 | -9 | -9 | -9 | 0.64 | -9 | 0.05 | 16.06
7/ 3/79 | 30 | 7 | 26 | 8 | 18 | -9 | 18 | -9 | 6.7 | -9 | 100 | 8 | -9 | 213 | 85 | 6.8 | 5 | 514 | -9 | 25 | 1.8 | 488 | -9 | 3 | 64 | 2.85 | 0.008 | 1.19 | 0.009 | 0 | 0 | 0 | 0 | -9 | 0.2 | 0 | 0.02 | 0 | -9 | 0 | 0 | 0 | 0 | -9 | 2300 | -9 | -9 | -9 | -9 | -9 | 20 | -9 | -9 | 0.1 | 0.72 | -9 | -9 | -9 | -9 | -9 | 2.62 | -9 | 0.37 | 17.65
7/ 3/79 | 31 | 2 | 12 | 5 | 7 | 4.4 | 17 | -9 | 8 | -9 | 119 | 10 | -9 | 185 | 85 | 1.1 | 0.2 | 534 | -9 | 57 | 0.9 | 522 | -9 | 2 | 97 | 0.39 | 0.007 | 1.74 | 0.009 | 0.1 | 0 | 0 | 0 | -9 | 0.3 | 0 | 0 | 0 | -9 | 0 | 0 | 0 | 0 | -9 | 2400 | -9 | -9 | -9 | -9 | -9 | 19 | -9 | -9 | 0.04 | 0.37 | -9 | -9 | -9 | -9 | -9 | 0.31 | -9 | 0.64 | 10.33
7/ 3/79 | 32 | 2 | 18 | 5 | 13 | 9.6 | 18 | -9 | 8.2 | -9 | 98 | 7 | -9 | 182 | 75 | 1.1 | 0.1 | 528 | -9 | 18 | 1 | 510 | -9 | 4 | 79 | 2.21 | 0.025 | 9.49 | 0.018 | 0 | 0 | 0 | 0 | -9 | 0 | 0 | 0.03 | 0 | -9 | 0 | 0 | 0 | 0 | -9 | 30 | -9 | -9 | -9 | -9 | -9 | 20 | -9 | -9 | 0.03 | 0.69 | -9 | -9 | -9 | -9 | -9 | 2.13 | -9 | 0.62 | 14.98
7/ 3/79 | 85 | 5 | 28 | 9 | 19 | 6.6 | 19 | -9 | 7.1 | -9 | 16 | 8 | -9 | 119 | 75 | 1.1 | 0.1 | 160 | -9 | 21 | 1 | 132 | -9 | 2 | 20 | 0.27 | 0.001 | 0.36 | 0.009 | 0.2 | 0 | 0 | 0.02 | -9 | 0 | 0 | 0 | 0 | -9 | 0 | 0 | 0 | 0 | -9 | 60000 | -9 | -9 | -9 | -9 | -9 | 5 | -9 | -9 | 0 | 0.2 | -9 | -9 | -9 | -9 | -9 | 0.14 | -9 | 0.34 | 6.63
7/ 3/79 | 35 | 2 | 21 | 5 | 16 | 8.9 | 18 | -9 | 7.2 | -9 | 10 | 7 | -9 | 112 | 20 | 0.6 | 0.1 | 204 | -9 | 23 | 0.5 | 183 | -9 | 0 | 12 | 0.11 | 0 | 0.25 | 0.028 | 0 | 0 | 0 | 0 | -9 | 0 | 0 | 0 | 0 | -9 | 0 | 0 | 0 | 0 | -9 | 340 | -9 | -9 | -9 | -9 | -9 | 7 | -9 | -9 | 0.05 | 0.17 | -9 | -9 | -9 | -9 | -9 | 0.05 | -9 | 0.14 | 4.4
7/ 3/79 | 36 | 4 | 19 | 8 | 11 | 7 | 19 | -9 | 7.1 | -9 | 58 | 7 | -9 | 162 | 55 | 3.2 | 2.1 | 396 | -9 | 21 | 1.1 | 377 | -9 | 1 | 49 | 1.05 | 0.013 | 1.78 | 0.018 | 0 | 0 | 0 | 0 | -9 | 0 | 0 | 0.04 | 0 | -9 | 0 | 0 | 0 | 0 | -9 | 170 | -9 | -9 | -9 | -9 | -9 | 17 | -9 | -9 | 0 | 0.64 | -9 | -9 | -9 | -9 | -9 | 0.94 | -9 | 0.18 | 10.81
7/ 3/79 | 37 | 7 | 37 | 15 | 22 | 7.1 | 19 | -9 | 6.9 | -9 | 62 | 6 | -9 | 162 | 60 | 4.3 | 2.7 | 420 | -9 | 24 | 1.6 | 383 | -9 | 3 | 41 | 1.43 | 0.04 | 1.31 | 0 | 0 | 0 | 0.03 | 0 | -9 | 0 | 0 | 0 | 0 | -9 | 0 | 0 | 0 | 0 | -9 | 60000 | -9 | -9 | -9 | -9 | -9 | 21 | -9 | -9 | 0.06 | 0.65 | -9 | -9 | -9 | -9 | -9 | 1.2 | -9 | 0.43 | 10.66
7/ 3/79 | 73 | 6 | 20 | 8 | 12 | 4.9 | 20 | -9 | 7 | -9 | 75 | 9 | -9 | 179 | 65 | 5.1 | 3.6 | 446 | -9 | 20 | 1.5 | 426 | -9 | 1 | 46 | 1.58 | 0.025 | 1.19 | 0.083 | 0 | 0 | 0 | 0 | -9 | 0.7 | 0 | 0 | 0 | -9 | 0 | 0 | 0 | 0 | -9 | 60000 | -9 | -9 | -9 | -9 | -9 | 15 | -9 | -9 | 0.07 | 0.76 | -9 | -9 | -9 | -9 | -9 | 1.37 | -9 | 0.21 | 12.24
7/ 3/79 | 46 | 6 | 28 | 10 | 18 | 2.2 | 24 | -9 | 6.7 | -9 | 78 | 12 | -9 | 186 | 70 | 4.6 | 2.9 | 480 | -9 | 24 | 1.7 | 452 | -9 | 0 | 49 | 1.38 | 0.016 | 2.75 | 0.111 | 0 | 0 | 0 | 0 | -9 | 0.9 | 0 | 0.02 | 0.1 | -9 | 0 | 0 | 0 | 0 | -9 | 60000 | -9 | -9 | -9 | -9 | -9 | 13 | -9 | -9 | 0.06 | 0.68 | -9 | -9 | -9 | -9 | -9 | 0.98 | -9 | 0.41 | 13.93
7/ 3/79 | 74 | 14 | 14 | 6 | 8 | 8.5 | 24 | -9 | 8.8 | -9 | 12 | 3 | -9 | 111 | 35 | 0.8 | 0.1 | 208 | -9 | 21 | 0.7 | 194 | -9 | 3 | 13 | 0.15 | 0.004 | 0.27 | 0.074 | 0.3 | 0 | 0 | 0 | -9 | 0.5 | 0 | 0.01 | 0 | -9 | 0 | 0 | 0 | 0 | -9 | 160 | -9 | -9 | -9 | -9 | -9 | 15 | -9 | -9 | 0 | 0.17 | -9 | -9 | -9 | -9 | -9 | 0.12 | -9 | 0.05 | 4.64
7/ 3/79 | 39 | 7 | 23 | 7 | 16 | 7 | 24 | -9 | 6.8 | -9 | 33 | 11 | -9 | 125 | 45 | 2.4 | 1.2 | 324 | -9 | 26 | 1.2 | 301 | -9 | 0 | 23 | 0.68 | 0.007 | 1.05 | 0.046 | 0 | 0 | 0 | 0 | -9 | 0.8 | 0 | 0 | 0.1 | -9 | 0 | 0 | 0 | 0 | -9 | 25000 | -9 | -9 | -9 | -9 | -9 | 15 | -9 | -9 | 0.04 | 0.32 | -9 | -9 | -9 | -9 | -9 | 0.05 | -9 | 0.33 | 7.47
7/ 3/79 | 40 | 5 | 17 | 6 | 11 | -9 | 25 | -9 | 6.9 | -9 | 39 | 13 | -9 | 129 | 40 | 1.9 | 0.7 | 294 | -9 | 20 | 1.2 | 277 | -9 | 1 | 25 | 0.48 | 0.008 | 1.47 | 0.018 | 0 | 0 | 0.04 | 0 | -9 | 0.3 | 0 | 0 | 0 | -9 | 0 | 0 | 0 | 0 | -9 | 23000 | -9 | -9 | -9 | -9 | -9 | 15 | -9 | -9 | 0.03 | 0.33 | -9 | -9 | -9 | -9 | -9 | 0.31 | -9 | 0.43 | 7.88
7/ 3/79 | 75 | 6 | 20 | 6 | 14 | 2.2 | 25 | -9 | 6.7 | -9 | 55 | 11 | -9 | 135 | 65 | 3.3 | 1.9 | 378 | -9 | 25 | 1.4 | 358 | -9 | 2 | 29 | 0.63 | 0.019 | 1.27 | 0.037 | 0.2 | 0 | 0 | 0 | -9 | 0.7 | 0 | 0.02 | 0.1 | -9 | 0 | 0 | 0 | 0 | -9 | 60000 | -9 | -9 | -9 | -9 | -9 | 15 | -9 | -9 | 0 | 0.43 | -9 | -9 | -9 | -9 | -9 | 0.4 | -9 | 0.33 | 8.04
7/ 3/79 | 41 | 9 | 28 | 6 | 22 | 3.1 | 25 | -9 | 6.8 | -9 | 75 | 10 | -9 | 136 | 70 | 4.3 | 2.5 | 654 | -9 | 22 | 1.8 | 626 | -9 | 0 | 59 | 0.65 | 0.022 | 1.71 | 0.074 | 0 | 0 | 0 | 0 | -9 | 0.8 | 0 | 0 | 0 | -9 | 0 | 0 | 0 | 0 | -9 | 32000 | -9 | -9 | -9 | -9 | -9 | 19 | -9 | -9 | 1.28 | 0.62 | -9 | -9 | -9 | -9 | -9 | 0.35 | -9 | 0.41 | 15.9
7/ 3/79 | 42 | 6 | 22 | 8 | 14 | -9 | 26 | -9 | 7.3 | -9 | 66 | 14 | -9 | 127 | 60 | 3.3 | 1.7 | 420 | -9 | 22 | 1.6 | 398 | -9 | 3 | 46 | 0.47 | 0.025 | 5.74 | 0.083 | 0 | 0 | 0 | 0 | -9 | 0.4 | 0 | 0 | 0 | -9 | 0 | 0 | 0 | 0 | -9 | 2100 | -9 | -9 | -9 | -9 | -9 | 17 | -9 | -9 | 0.06 | 0.64 | -9 | -9 | -9 | -9 | -9 | 0.27 | -9 | 0.38 | 9.98
7/ 3/79 | 48 | 6 | 27 | 9 | 18 | 2.6 | 26 | -9 | 6.8 | -9 | 75 | 12 | -9 | 133 | 65 | 4.5 | 2.9 | 448 | -9 | 23 | 1.6 | 421 | -9 | 0 | 65 | 0.67 | 0.026 | 1.85 | 0.083 | 0 | 0 | 0 | 0 | -9 | 0.6 | 0 | 0.03 | 0 | -9 | 0 | 0 | 0 | 0 | -9 | 20000 | -9 | -9 | -9 | -9 | -9 | 19 | -9 | -9 | 0.12 | 0.72 | -9 | -9 | -9 | -9 | -9 | 0.35 | -9 | 0.36 | 10.53
7/ 3/79 | 8.4 | 7 | 30 | 10 | 20 | 2 | 27 | -9 | 6.9 | -9 | 76 | 10 | -9 | 127 | 65 | 4.1 | 2.5 | 436 | -9 | 25 | 1.6 | 406 | -9 | 2 | 48 | 0.63 | 0.013 | 1.25 | 0.065 | 0 | 0 | 0 | 0 | -9 | 0.7 | 0 | 0.03 | 0.3 | -9 | 0 | 0 | 0 | 0 | -9 | -9 | -9 | -9 | -9 | -9 | -9 | 17 | -9 | -9 | 0 | 0.67 | -9 | -9 | -9 | -9 | -9 | 0.44 | -9 | 1.16 | 17.38
8/ 7/79 | 30 | 4 | 126 | 16 | 110 | -9 | 22 | -9 | 7 | -9 | 106 | 11 | -9 | 165 | 130 | 2.1 | 0.4 | 782 | -9 | 16 | 1.7 | 656 | -9 | 0 | 84 | 2.55 | 0.015 | 7.31 | 0.055 | 0 | 0 | 0.02 | 0.04 | -9 | 0.6 | 0 | 0 | 0.2 | -9 | 0 | 0 | 0 | 0 | -9 | 52000 | -9 | -9 | -9 | -9 | -9 | 10 | -9 | -9 | 0.07 | 0.58 | -9 | -9 | -9 | -9 | -9 | 2.12 | -9 | 0.34 | 16.97
8/ 7/79 | 31 | 3 | 31 | 4 | 27 | 7.6 | 23 | -9 | 7 | -9 | 122 | 28 | -9 | 140 | 130 | 0.9 | 0.1 | 650 | -9 | 12 | 0.8 | 619 | -9 | 0 | 90 | 0.25 | 0.004 | 0.83 | 0.028 | 0 | 0 | 0 | 0 | -9 | 1.2 | 0 | 0 | 0.2 | -9 | 0 | 0 | 0 | 0 | -9 | 1500 | -9 | -9 | -9 | -9 | -9 | 27 | -9 | -9 | 0.06 | 0.28 | -9 | -9 | -9 | -9 | -9 | 0.23 | -9 | 0.59 | 13.23
8/ 7/79 | 32 | 2 | 94 | 10 | 84 | 7.6 | 21 | -9 | 7 | -9 | 47 | 57 | -9 | 160 | 90 | 1.3 | 0.1 | 536 | -9 | 12 | 1.2 | 442 | -9 | 6 | 78 | 0.9 | 0.008 | 3.29 | 0.018 | 0 | 0 | 0 | 0 | -9 | 1.7 | 0 | 0 | 0.1 | -9 | 0 | 0 | 0 | 0 | -9 | 3000 | -9 | -9 | -9 | -9 | -9 | 17 | -9 | -9 | 0.17 | 0.4 | -9 | -9 | -9 | -9 | -9 | 0.69 | -9 | 1.09 | 17.47
8/ 7/79 | 85 | 3 | 41 | 8 | 33 | 7.8 | 23 | -9 | 7 | -9 | 10 | 14 | -9 | 145 | 50 | 1 | 0.2 | 244 | -9 | 13 | 0.8 | 203 | -9 | 6 | 42 | 0.16 | 0.001 | 0.28 | 0 | 0 | 0 | 0 | 0 | -9 | 0.6 | 0 | 0.05 | 0.1 | -9 | 0 | 0 | 0 | 0 | -9 | 60000 | -9 | -9 | -9 | -9 | -9 | 10 | -9 | -9 | 0.03 | 0.18 | -9 | -9 | -9 | -9 | -9 | 0.13 | -9 | 0.19 | 5.6
8/ 7/79 | 35 | 2 | 18 | 2 | 16 | 8 | 22 | -9 | 6.9 | -9 | 7 | 9 | -9 | 140 | 75 | 0.4 | 0 | 284 | -9 | 17 | 0.4 | 266 | -9 | 0 | 41 | 0.07 | 0.004 | 0.19 | 0 | 0 | 0 | 0 | 0 | -9 | 0.3 | 0 | 0 | 0.2 | -9 | 0 | 0 | 0 | 0 | -9 | 110 | -9 | -9 | -9 | -9 | -9 | 0 | -9 | -9 | 0.03 | 0.14 | -9 | -9 | -9 | -9 | -9 | 0.05 | -9 | 0.1 | 4.17
8/ 7/79 | 36 | 2 | 17 | 4 | 13 | 8.2 | 23 | -9 | 7.9 | -9 | 38 | 4 | -9 | 175 | 85 | 3 | 2.1 | 358 | -9 | 13 | 0.9 | 341 | -9 | 0 | 63 | 0.61 | 0.011 | 1.72 | 0.037 | 0 | 0 | 0 | 0 | -9 | 0 | 0 | 0 | 0.4 | -9 | 0 | 0 | 0 | 0 | -9 | 60 | -9 | -9 | -9 | -9 | -9 | 9 | -9 | -9 | 0.04 | 0.57 | -9 | -9 | -9 | -9 | -9 | 0.52 | -9 | -9 | 7.96
8/ 7/79 | 37 | 5 | 48 | 10 | 38 | 8 | 24 | -9 | 6.9 | -9 | 42 | 30 | -9 | 165 | 100 | 3.8 | 2.4 | 392 | -9 | 14 | 1.4 | 344 | -9 | 0 | 57 | 0.95 | 0.06 | 1.21 | 0.046 | 0 | 0 | 0.04 | 0 | -9 | 0.7 | 0 | 0.1 | 0.5 | -9 | 0 | 0 | 0 | 0 | -9 | 30000 | -9 | -9 | -9 | -9 | -9 | 14 | -9 | -9 | 0.08 | 0.54 | -9 | -9 | -9 | -9 | -9 | 0.71 | -9 | 0.1 | 10.42
8/ 7/79 | 73 | 13 | 114 | 29 | 85 | 8.3 | 24 | -9 | 6.9 | -9 | 46 | 28 | -9 | 175 | 125 | 5.6 | 3 | 548 | -9 | 11 | 2.6 | 434 | -9 | 0 | 61 | 1.57 | 0.018 | 1.32 | 0.028 | 0 | 0 | 0.03 | 0 | -9 | 0.9 | 0 | 0.09 | 0.1 | -9 | 0 | 0 | 0 | 0 | -9 | 60000 | -9 | -9 | -9 | -9 | -9 | 17 | -9 | -9 | 0.06 | 0.61 | -9 | -9 | -9 | -9 | -9 | 0.91 | -9 | 0.32 | 15.97
8/ 7/79 | 46 | 6 | 35 | 9 | 26 | 1.5 | 29 | -9 | 7.3 | -9 | 49 | 21 | -9 | 165 | 100 | 3.1 | 1.7 | 406 | -9 | 22 | 1.4 | 371 | -9 | 0 | 61 | 1.25 | 0.014 | 3.28 | 0.028 | 0 | 0 | 0.03 | 0 | -9 | 0.5 | 0 | 0.1 | 0.3 | -9 | 0 | 0 | 0 | 0 | -9 | 36000 | -9 | -9 | -9 | -9 | -9 | 13 | -9 | -9 | 0.05 | 0.55 | -9 | -9 | -9 | -9 | -9 | 0.94 | -9 | 0.03 | 9.91
8/ 7/79 | 74 | 4 | 17 | 3 | 14 | 6.4 | 29 | -9 | 7.3 | -9 | 8 | 7 | -9 | 460 | 50 | 0.8 | 0 | 146 | -9 | 18 | 0.8 | 129 | -9 | 0 | 61 | 0.14 | 0.005 | 0.29 | 0.037 | 0 | 0 | 0 | 0 | -9 | 0.2 | 0 | 0 | 0.4 | -9 | 0 | 0 | 0 | 0 | -9 | 60000 | -9 | -9 | -9 | -9 | -9 | 10 | -9 | -9 | 0.02 | 0.18 | -9 | -9 | -9 | -9 | -9 | 0.12 | -9 | -9 | 5.25
8/ 7/79 | 39 | 1 | 16 | 3 | 13 | 6 | 29 | -9 | 8.2 | -9 | 15 | 9 | -9 | 130 | 60 | 0.8 | 0.3 | 264 | -9 | 22 | 0.5 | 248 | -9 | 5 | 43 | 0.22 | 0.008 | 3.69 | 0.055 | 0 | 0 | 0.02 | 0 | -9 | 0 | 0 | 0 | 0 | -9 | 0 | 0 | 0 | 0 | -9 | 42000 | -9 | -9 | -9 | -9 | -9 | 10 | -9 | -9 | 0 | 0.21 | -9 | -9 | -9 | -9 | -9 | 0.14 | -9 | 0.21 | 5.65
8/ 7/79 | 40 | 6 | 27 | 7 | 20 | 2.8 | 28 | -9 | 7.7 | -9 | 29 | 11 | -9 | 145 | 75 | 2.3 | 1.2 | 310 | -9 | 24 | 1.1 | 283 | -9 | 0 | 58 | 0.71 | 0.01 | 1.61 | 0.046 | 0 | 0 | 0.03 | 0 | -9 | 0.4 | 0 | 0 | 0 | -9 | 0 | 0 | 0 | 0 | -9 | 60000 | -9 | -9 | -9 | -9 | -9 | 14 | -9 | -9 | 0.03 | 0.35 | -9 | -9 | -9 | -9 | -9 | 0.49 | -9 | 0.32 | 8.47
8/ 7/79 | 75 | 3 | 40 | 10 | 30 | 1.8 | 28 | -9 | 7.6 | -9 | 26 | 14 | -9 | 155 | 65 | 2.1 | 1.1 | 242 | -9 | 25 | 1 | 202 | -9 | 0 | 43 | 0.62 | 0.011 | 2.18 | 0.055 | 0 | 0 | 0.06 | 0 | -9 | 0.7 | 0 | 0 | 0.3 | -9 | 0 | 0 | 0 | 0 | -9 | 19000 | -9 | -9 | -9 | -9 | -9 | 8 | -9 | -9 | 0.04 | 0.31 | -9 | -9 | -9 | -9 | -9 | 0.3 | -9 | 0.05 | 7.12
8/ 7/79 | 41 | 4 | 22 | 6 | 16 | 2.7 | 28 | -9 | 7.5 | -9 | 43 | 12 | -9 | 160 | 85 | 2.3 | 1.3 | 364 | -9 | 19 | 1 | 342 | -9 | 0 | 69 | 0.55 | 0.012 | 1.76 | 0.065 | 0 | 0 | 0.08 | 0 | -9 | 0.7 | 0 | 0.03 | 0.4 | -9 | 0 | 0 | 0 | 0 | -9 | 3400 | -9 | -9 | -9 | -9 | -9 | 8 | -9 | -9 | 0.04 | 0.58 | -9 | -9 | -9 | -9 | -9 | 0.39 | -9 | 0.03 | -9
8/ 7/79 | 42 | 4 | 15 | 5 | 10 | 1.1 | 28 | -9 | 7.5 | -9 | 41 | 10 | -9 | 160 | 85 | 2.2 | 1.2 | 372 | -9 | 21 | 1 | 357 | -9 | 0 | 68 | 0.5 | 0.012 | 2.29 | 0.065 | 0 | 0 | 0 | 0 | -9 | 0.3 | 0 | 0 | 0 | -9 | 0 | 0 | 0 | 0 | -9 | 27000 | -9 | -9 | -9 | -9 | -9 | 10 | -9 | -9 | 0.05 | 0.53 | -9 | -9 | -9 | -9 | -9 | 0.36 | -9 | 0.17 | -9
8/ 7/79 | 48 | 6 | 28 | 6 | 22 | 1.1 | 27 | -9 | 8 | -9 | 42 | 20 | -9 | 160 | 90 | 2.9 | 1.6 | 310 | -9 | 23 | 1.3 | 282 | -9 | 0 | 57 | 0.68 | 0.014 | 2.21 | 0.083 | 0 | 0 | 0 | 0 | -9 | 0.6 | 0 | 0.08 | 0 | -9 | 0 | 0 | 0 | 0 | -9 | 60000 | -9 | -9 | -9 | -9 | -9 | 12 | -9 | -9 | 0.07 | 0.53 | -9 | -9 | -9 | -9 | -9 | 0.44 | -9 | 0.19 | 8.82
8/ 7/79 | 8.4 | 5 | 14 | 4 | 10 | 1.7 | 28 | -9 | 6.7 | -9 | 39 | 12 | -9 | 110 | 90 | 2.9 | 1.9 | 268 | -9 | 28 | 1 | 254 | -9 | 0 | 69 | 0.5 | 0.008 | 1.01 | 0.065 | 0 | 0 | 0.02 | 0 | -9 | 0.4 | 0 | 0 | 0.5 | -9 | 0 | 0 | 0 | 0 | -9 | 60000 | -9 | -9 | -9 | -9 | -9 | 10 | -9 | -9 | 0.07 | 0.49 | -9 | -9 | -9 | -9 | -9 | 0.36 | -9 | 0.09 | 7.05
9/ 4/79 | 30 | 4 | 160 | 15 | 145 | -9 | 19 | -9 | 6.6 | -9 | 104 | 9 | -9 | 164 | 55 | 2.1 | 0.5 | 754 | -9 | 5 | 1.6 | 594 | -9 | 5 | 80 | 4.41 | 0.04 | 13.32 | 0.203 | 0 | 0 | 0 | 0 | -9 | 1 | 0 | 0.09 | 0.3 | -9 | 0 | 0 | 0 | 0 | -9 | 160 | -9 | -9 | -9 | -9 | -9 | 31 | -9 | -9 | 0.08 | 0.67 | -9 | -9 | -9 | -9 | -9 | 4.18 | -9 | 0.22 | 18.89
9/ 4/79 | 31 | 1 | 17 | 2 | 15 | 4.6 | 18 | -9 | 7 | -9 | 117 | 8 | -9 | 192 | 30 | 1.1 | 0.1 | 606 | -9 | 2 | 1 | 589 | -9 | 11 | 90 | 0.03 | 0.007 | 0.97 | 0.166 | 0 | 0 | 0.02 | 0 | -9 | 0.8 | 0 | 0 | 0.1 | -9 | 0 | 0 | 0 | 0 | -9 | 450 | -9 | -9 | -9 | -9 | -9 | 34 | -9 | -9 | 0.12 | 0.34 | -9 | -9 | -9 | -9 | -9 | 0 | -9 | 0.19 | 9.42
9/ 4/79 | 32 | 1 | 12 | 2 | 10 | 8 | 19 | -9 | 7 | -9 | 91 | 4 | -9 | 190 | 24 | 0.8 | 0.1 | 648 | -9 | 6 | 0.7 | 636 | -9 | 14 | 95 | 2.66 | 0.02 | 7.8 | 0.109 | 0 | 0 | 0.02 | 0 | -9 | 0.5 | 0 | 0 | 0.4 | -9 | 0 | 0 | 0 | 0 | -9 | 10 | -9 | -9 | -9 | -9 | -9 | 26 | -9 | -9 | 0.04 | 0.56 | -9 | -9 | -9 | -9 | -9 | 2.52 | -9 | 0.5 | 11.41
9/ 4/79 | 85 | 4 | 134 | 19 | 115 | 8.2 | 17 | -9 | 6.9 | -9 | 15 | 21 | -9 | 117 | 49 | 1.4 | 0.4 | 324 | -9 | 8 | 1 | 190 | -9 | 2 | 55 | 0.39 | 0.004 | 0.53 | 0.083 | 0 | 0 | 0.04 | 0 | -9 | 1.1 | 0 | 0.1 | 0.4 | -9 | 0 | 0 | 0 | 0 | -9 | 60000 | -9 | -9 | -9 | -9 | -9 | 21 | -9 | -9 | 0.06 | 0.18 | -9 | -9 | -9 | -9 | -9 | 0.12 | -9 | -9 | 8.08
9/ 4/79 | 35 | 1 | 26 | 3 | 23 | 8.3 | 17 | -9 | 7.7 | -9 | 9 | 8 | -9 | 103 | 12 | 0.1 | 0 | 204 | -9 | 2 | 0.1 | 178 | -9 | 3 | 23 | 0.08 | 0.001 | 0.26 | 0.277 | 0 | 0 | 0.02 | 0.04 | -9 | 0.4 | 0 | 0 | 0.5 | -9 | 0 | 0 | 0 | 0 | -9 | 210 | -9 | -9 | -9 | -9 | -9 | 36 | -9 | -9 | 0.02 | 0.13 | -9 | -9 | -9 | -9 | -9 | 0.05 | -9 | 0.07 | 3.46
9/ 4/79 | 36 | 4 | 55 | 8 | 47 | 7.5 | 19 | -9 | 7.3 | -9 | 44 | 5 | -9 | 136 | 29 | 1.2 | 0.6 | 396 | -9 | 1 | 0.6 | 341 | -9 | 9 | 61 | 1.1 | 0.011 | 3.49 | 0.052 | 0 | 0 | 0.02 | 0.04 | -9 | 0.4 | 0 | 0 | 0.5 | -9 | 0 | 0 | 0 | 0 | -9 | 18000 | -9 | -9 | -9 | -9 | -9 | 19 | -9 | -9 | 0.04 | 0.46 | -9 | -9 | -9 | -9 | -9 | 0.98 | -9 | 0.07 | 8.77
9/ 4/79 | 37 | 2 | 19 | 3 | 16 | 7.5 | 19 | -9 | 7 | -9 | 47 | 4 | -9 | 147 | 25 | 2.5 | 1.6 | 348 | -9 | 2 | 0.9 | 329 | -9 | 5 | 61 | 1.08 | 0.009 | 2.02 | 0.096 | 0 | 0 | 0.02 | 0.06 | -9 | 0.4 | 0 | 0 | 0.5 | -9 | 0 | 0 | 0 | 0 | -9 | 55000 | -9 | -9 | -9 | -9 | -9 | 21 | -9 | -9 | 0.03 | 0.44 | -9 | -9 | -9 | -9 | -9 | 0.94 | -9 | 0.29 | 8.77
9/ 4/79 | 73 | 5 | 42 | 10 | 32 | 6.1 | 18 | -9 | 7 | -9 | 56 | 6 | -9 | 165 | 22 | 4.1 | 3.1 | 442 | -9 | 1 | 1 | 400 | -9 | 3 | 63 | 1.33 | 0.008 | 1.26 | 0.262 | 0 | 0 | 0.02 | 0.05 | -9 | 0.6 | 0 | 0 | 0.2 | -9 | 0 | 0 | 0 | 0 | -9 | 1000 | -9 | -9 | -9 | -9 | -9 | 26 | -9 | -9 | 0.08 | 0.49 | -9 | -9 | -9 | -9 | -9 | 1.18 | -9 | 0.25 | 10.14
9/ 4/79 | 46 | 3 | 8 | 2 | 6 | 4.5 | 19 | -9 | 6.8 | -9 | 96 | 2 | -9 | 102 | 22 | 1.7 | 0.8 | 348 | -9 | 0 | 0.9 | 340 | -9 | 5 | 72 | 1.09 | 0.011 | 2.88 | 0.495 | 0 | 0 | 0 | 0.06 | -9 | 0.6 | 0 | 0 | 0.2 | -9 | 0 | 0 | 0 | 0 | -9 | 60000 | -9 | -9 | -9 | -9 | -9 | 36 | -9 | -9 | 0.03 | 0.15 | -9 | -9 | -9 | -9 | -9 | 0.94 | -9 | 0.2 | 7.89
9/ 4/79 | 74 | 1 | 5 | 1 | 4 | 9.8 | 19 | -9 | 7.5 | -9 | 44 | 5 | -9 | 138 | 23 | 0.1 | 0 | 188 | -9 | 0 | 0.1 | 183 | -9 | 2 | 43 | 0.05 | 0.007 | 0.32 | 0.249 | 0 | 0 | 0 | 0.02 | -9 | 0.2 | 0 | 0 | 0.5 | -9 | 0 | 0 | 0 | 0 | -9 | 70 | -9 | -9 | -9 | -9 | -9 | 23 | -9 | -9 | 0 | 0.41 | -9 | -9 | -9 | -9 | -9 | 0.04 | -9 | 0.13 | 3.14
9/ 4/79 | 39 | 3 | 15 | 3 | 12 | 7 | 19 | -9 | 7.1 | -9 | 27 | 4 | -9 | 119 | 14 | 1.1 | 0.6 | 274 | -9 | 0 | 0.5 | 259 | -9 | 6 | 61 | 0.51 | 0.006 | 1.35 | 0.142 | 0 | 0 | 0 | 0.04 | -9 | 0.3 | 0 | 0.06 | 0.3 | -9 | 0 | 0 | 0 | 0 | -9 | 35000 | -9 | -9 | -9 | -9 | -9 | 19 | -9 | -9 | 0.03 | 0.26 | -9 | -9 | -9 | -9 | -9 | 0.34 | -9 | 0.29 | 5.83
9/ 4/79 | 40 | 1 | 17 | 3 | 14 | 5.7 | 20 | -9 | 7 | -9 | 32 | 3 | -9 | 133 | 24 | 0.9 | 0.4 | 300 | -9 | 0 | 0.5 | 283 | -9 | 2 | 55 | 0.46 | 0.006 | 1.61 | 0.118 | 0 | 0 | 0 | 0.04 | -9 | 0.4 | 0 | 0.04 | 0.2 | -9 | 0 | 0 | 0 | 0 | -9 | 9000 | -9 | -9 | -9 | -9 | -9 | 20 | -9 | -9 | 0.03 | 0.28 | -9 | -9 | -9 | -9 | -9 | 0.36 | -9 | 0.18 | 6.35
9/ 4/79 | 75 | 0 | 18 | 4 | 14 | 3.8 | 22 | -9 | 7 | -9 | 36 | 5 | -9 | 128 | 17 | 1.5 | 0.9 | 306 | -9 | 0 | 0.6 | 288 | -9 | 5 | 69 | 0.51 | 0.008 | 1.47 | 0.111 | 0 | 0 | 0 | 0.03 | -9 | 0.6 | 0 | 0 | 0.2 | -9 | 0 | 0 | 0 | 0 | -9 | 16000 | -9 | -9 | -9 | -9 | -9 | 23 | -9 | -9 | 0.04 | 0.32 | -9 | -9 | -9 | -9 | -9 | 0.28 | -9 | 0.33 | 5.75
9/ 4/79 | 41 | 0 | 21 | 4 | 17 | 4.4 | 22 | -9 | 7.1 | -9 | 53 | 5 | -9 | 144 | 19 | 1.9 | 1 | 408 | -9 | 0 | 0.9 | 387 | -9 | 5 | 63 | 0.6 | 0.013 | 3.14 | 0.126 | 0 | 0 | 0 | 0.05 | -9 | 0.5 | 0 | 0 | 0.2 | -9 | 0 | 0 | 0 | 0 | -9 | 110 | -9 | -9 | -9 | -9 | -9 | 5 | -9 | -9 | 0.03 | 0.47 | -9 | -9 | -9 | -9 | -9 | 0.41 | -9 | 0.25 | 9.48
9/ 4/79 | 42 | 2 | 18 | 3 | 15 | 3.6 | 24 | -9 | 7.1 | -9 | 46 | 4 | -9 | 33 | 15 | 1.9 | 1.1 | 352 | -9 | 0 | 0.8 | 334 | -9 | 6 | 72 | 0.49 | 0.011 | 2.5 | 0.094 | 0 | 0 | 0 | 0.05 | -9 | 0.5 | 0 | 0 | 0.3 | -9 | 0 | 0 | 0 | 0 | -9 | 520 | -9 | -9 | -9 | -9 | -9 | 1 | -9 | -9 | 0.04 | 0.47 | -9 | -9 | -9 | -9 | -9 | 0.38 | -9 | 0.14 | 8.5
9/ 4/79 | 48 | 2 | 27 | 4 | 23 | 1.8 | 24 | -9 | 7.1 | -9 | 66 | 6 | -9 | 62 | 30 | 2.4 | 1.7 | 396 | -9 | 19 | 0.7 | 369 | -9 | 13 | 89 | 0.58 | 0.01 | 2.09 | 0.098 | 0 | 0 | 0 | 0.03 | -9 | 0.6 | 0 | 0 | 0.1 | -9 | 0 | 0 | 0 | 0 | -9 | 2000 | -9 | -9 | -9 | -9 | -9 | 5 | -9 | -9 | 0.06 | 0.48 | -9 | -9 | -9 | -9 | -9 | 0.41 | -9 | 0.43 | 9.28
9/ 4/79 | 8.4 | 2 | 21 | 4 | 17 | 1.2 | 23 | -9 | 7.1 | -9 | 53 | 4 | -9 | 139 | 33 | 3 | 2.1 | 408 | -9 | 0 | 0.9 | 387 | -9 | 15 | 90 | 0.55 | 0.003 | 1.86 | 0.048 | 0 | 0 | 0 | 0.05 | -9 | 0.5 | 0 | 0 | 0 | -9 | 0 | 0 | 0 | 0 | -9 | 600 | -9 | -9 | -9 | -9 | -9 | 4 | -9 | -9 | 0.07 | 0.56 | -9 | -9 | -9 | -9 | -9 | 0.42 | -9 | 0.12 | 8.15
1979-10-02 | 30 | 8 | 58 | 9 | 49 | 7.2 | 16 | -9 | 6.9 | -9 | 84 | 20 | -9 | 86 | 39 | 2 | 0.4 | 376 | -9 | 12 | 1.6 | 318 | -9 | 0 | 41 | 0.73 | 0.015 | 2.73 | 0.166 | 0 | 0 | 0.04 | 0 | -9 | 0.4 | 0 | 0 | 0 | -9 | 0 | 0 | 0 | 0 | -9 | 49000 | -9 | -9 | -9 | -9 | -9 | 29 | -9 | -9 | 0.05 | 0.26 | -9 | -9 | -9 | -9 | -9 | 0.52 | -9 | 0.49 | 10.36
1979-10-02 | 31 | 9 | 60 | 7 | 53 | 5.6 | 15 | -9 | 6.7 | -9 | 28 | 14 | -9 | 72 | 34 | 1.9 | 0.3 | 266 | -9 | 15 | 1.6 | 206 | -9 | 0 | 57 | 0.05 | 0.01 | 1.37 | 0.249 | 0 | 0 | 0.02 | 0 | -9 | 0.7 | 0 | 0.05 | 0.4 | -9 | 0 | 0 | 0 | 0 | -9 | 60000 | -9 | -9 | -9 | -9 | -9 | 25 | -9 | -9 | 0.1 | 0.46 | -9 | -9 | -9 | -9 | -9 | 0 | -9 | 0.61 | 9.66
1979-10-02 | 32 | 8 | 61 | 8 | 53 | 7 | 17 | -9 | 6.7 | -9 | 68 | 15 | -9 | 94 | 31 | 1.6 | 0.2 | 440 | -9 | 16 | 1.4 | 379 | -9 | 0 | 43 | 1.63 | 0.036 | 6.42 | 0.157 | 0.1 | 0 | 0 | 0.01 | -9 | 0.8 | 0 | 0.02 | 0.3 | -9 | 0 | 0 | 0 | 0 | -9 | 32000 | -9 | -9 | -9 | -9 | -9 | 18 | -9 | -9 | 0.07 | 0.28 | -9 | -9 | -9 | -9 | -9 | 1.52 | -9 | 0.31 | 13.1
1979-10-02 | 85 | 26 | 34 | 15 | 19 | 0.9 | 17 | -9 | 6.9 | -9 | 18 | 11 | -9 | 80 | 78 | 7.1 | 0.2 | 198 | -9 | 2 | 6.9 | 164 | -9 | 0 | 41 | 0.4 | 0.008 | 0.04 | 1.108 | 0 | 0 | 0 | 0 | -9 | 0.6 | 0 | 0.05 | 0.3 | -9 | 0 | 0 | 0 | 0 | -9 | 60000 | -9 | -9 | -9 | -9 | -9 | 31 | -9 | -9 | 0.06 | 0.3 | -9 | -9 | -9 | -9 | -9 | 0.21 | -9 | 0.29 | 7.54
1979-10-02 | 35 | 14 | 56 | 14 | 42 | 2.4 | 17 | -9 | 6.7 | -9 | 10 | 4 | -9 | 89 | 53 | 1.5 | 0 | 218 | -9 | 14 | 1.5 | 162 | -9 | 3 | 58 | 0.28 | 0.003 | 0.01 | 0.445 | 0 | 0 | 0.04 | 0 | -9 | 0.4 | 0 | 0 | 0.3 | -9 | 0 | 0 | 0 | 0 | -9 | 60000 | -9 | -9 | -9 | -9 | -9 | 29 | -9 | -9 | 0.03 | 0.46 | -9 | -9 | -9 | -9 | -9 | 0.08 | -9 | 0.11 | 7.64
1979-10-02 | 36 | 7 | 19 | 7 | 12 | 6 | 18 | -9 | 6.7 | -9 | 47 | 5 | -9 | 104 | 51 | 2.4 | 1.2 | 294 | -9 | 25 | 1.2 | 275 | -9 | 7 | 62 | 0.09 | 0.026 | 2.03 | 0.443 | 0 | 0 | 0.02 | 0 | -9 | 0.4 | 0 | 0.03 | 0.3 | -9 | 0 | 0 | 0 | 0 | -9 | 2300 | -9 | -9 | -9 | -9 | -9 | 26 | -9 | -9 | 0.04 | 0.58 | -9 | -9 | -9 | -9 | -9 | 0.01 | -9 | 0.4 | 8.62
1979-10-02 | 37 | 12 | 50 | 15 | 35 | 5.5 | 19 | -9 | 6.9 | -9 | 51 | 8 | -9 | 123 | 59 | 6.2 | 2.8 | 354 | -9 | 17 | 3.4 | 304 | -9 | 9 | 57 | 0.5 | 0.032 | 1.58 | 0.498 | 0.1 | 0 | 0.03 | 0 | -9 | 0.7 | 0 | 0 | 0.3 | -9 | 0 | 0 | 0 | 0 | -9 | 60000 | -9 | -9 | -9 | -9 | -9 | 27 | -9 | -9 | 0.07 | 0.51 | -9 | -9 | -9 | -9 | -9 | 0.28 | -9 | 0.36 | 9.91
1979-10-02 | 73 | 12 | 38 | 12 | 26 | 2.4 | 18 | -9 | 7.1 | -9 | 49 | 9 | -9 | 109 | 54 | 5.4 | 3.1 | 298 | -9 | 17 | 2.3 | 260 | -9 | 3 | 67 | 0.69 | 0.02 | 1.09 | 0.81 | 0.2 | 0 | 0.05 | 0 | -9 | 0.8 | 0 | 0.06 | 0.3 | -9 | 0 | 0 | 0 | 0 | -9 | 60000 | -9 | -9 | -9 | -9 | -9 | 37 | -9 | -9 | 0.08 | 0.14 | -9 | -9 | -9 | -9 | -9 | 0.44 | -9 | 0.38 | 9.14
1979-10-02 | 46 | 22 | 44 | 15 | 29 | 0.3 | 17 | -9 | 6.7 | -9 | 57 | 4 | -9 | 135 | 61 | 8 | 5.4 | 364 | -9 | 15 | 2.6 | 320 | -9 | 1 | 43 | 1.46 | 0.03 | 0.33 | 1.109 | 0 | 0 | 0 | 0 | -9 | 0.7 | 0 | 0.05 | 0.2 | -9 | 0 | 0 | 0 | 0 | -9 | 60000 | -9 | -9 | -9 | -9 | -9 | 41 | -9 | -9 | 0.06 | 0.52 | -9 | -9 | -9 | -9 | -9 | 1.16 | -9 | 0.46 | 11.16
1979-10-02 | 74 | 2 | 15 | 4 | 11 | 8.2 | 18 | -9 | 7.1 | -9 | 22 | 9 | -9 | 112 | 12 | 0.6 | 0.2 | 224 | -9 | 23 | 0.4 | 209 | -9 | 0 | 28 | 0.1 | 0.004 | 0.6 | 0.046 | 0 | 0 | 0 | 0 | -9 | 0.2 | 0 | 0 | 0.3 | -9 | 0 | 0 | 0 | 0 | -9 | 17000 | -9 | -9 | -9 | -9 | -9 | 9 | -9 | -9 | 0 | 0.19 | -9 | -9 | -9 | -9 | -9 | 0.03 | -9 | 0 | 5.09
1979-10-02 | 39 | 18 | 39 | 14 | 25 | 1.3 | 17 | -9 | 7 | -9 | 38 | 3 | -9 | 121 | 53 | 7.7 | 2.3 | 296 | -9 | 4 | 5.4 | 257 | -9 | 0 | 41 | 1.16 | 0.021 | 0.19 | 0.295 | 0.3 | 0 | 0.01 | 0.01 | -9 | 0.6 | 0 | 0.05 | 0.4 | -9 | 0 | 0 | 0 | 0 | -9 | 60000 | -9 | -9 | -9 | -9 | -9 | 28 | -9 | -9 | 0.42 | 0.36 | -9 | -9 | -9 | -9 | -9 | 0.51 | -9 | -9 | 8.82
1979-10-02 | 40 | 10 | 26 | 6 | 20 | 2.2 | 17 | -9 | 7.1 | -9 | 50 | 10 | -9 | 148 | 31 | 4.7 | 3.1 | 338 | -9 | 6 | 1.6 | 312 | -9 | 0 | 41 | 0.49 | 0.014 | 1.28 | 0.227 | 0 | 0 | 0 | 0 | -9 | 0.4 | 0 | 0 | 0.2 | -9 | 0 | 0 | 0 | 0 | -9 | 60000 | -9 | -9 | -9 | -9 | -9 | 24 | -9 | -9 | 0.04 | 0.42 | -9 | -9 | -9 | -9 | -9 | 0.43 | -9 | -9 | 9.06
1979-10-02 | 75 | 13 | 39 | 15 | 24 | 0.9 | 16 | -9 | 7 | -9 | 36 | 5 | -9 | 132 | 51 | 4.2 | 2 | 312 | -9 | 6 | 2.2 | 273 | -9 | 0 | 43 | 0.45 | 0.022 | 0.36 | 0.203 | 0 | 0 | 0.04 | 0 | -9 | 0.7 | 0 | 0.04 | 0.2 | -9 | 0 | 0 | 0 | 0 | -9 | 60000 | -9 | -9 | -9 | -9 | -9 | 23 | -9 | -9 | 0.03 | 0.39 | -9 | -9 | -9 | -9 | -9 | 0.25 | -9 | 0.3 | 6.42
1979-10-02 | 41 | 16 | 54 | 11 | 43 | 4 | 17 | -9 | 7 | -9 | 48 | 6 | -9 | 120 | 59 | 4 | 1.2 | 380 | -9 | 9 | 2.8 | 326 | -9 | 4 | 47 | 0.65 | 0.032 | 1.65 | 0.27 | 0.1 | 0 | 0.03 | 0 | -9 | 0.5 | 0 | 0.03 | 0.3 | -9 | 0 | 0 | 0 | 0 | -9 | 60000 | -9 | -9 | -9 | -9 | -9 | 20 | -9 | -9 | 0.05 | 0.56 | -9 | -9 | -9 | -9 | -9 | 0.15 | -9 | 0 | 9.18
1979-10-02 | 42 | 13 | 36 | 6 | 30 | 1.7 | 17 | -9 | 7.1 | -9 | 61 | 5 | -9 | 135 | 35 | 3.7 | 1.7 | 404 | -9 | 4 | 2 | 368 | -9 | 1 | 57 | 0.71 | 0.028 | 2.79 | 0.205 | 0 | 0 | 0 | 0 | -9 | 0.5 | 0 | 0.03 | 0.5 | -9 | 0 | 0 | 0 | 0 | -9 | 60000 | -9 | -9 | -9 | -9 | -9 | 17 | -9 | -9 | 0.04 | 0.7 | -9 | -9 | -9 | -9 | -9 | 0.43 | -9 | 0.15 | 9.58
1979-10-02 | 48 | 7 | 46 | 4 | 42 | 2.4 | 17 | -9 | 6.9 | -9 | 66 | 11 | -9 | 145 | 55 | 4 | 2.2 | 466 | -9 | 1 | 1.8 | 420 | -9 | 0 | 70 | 0.78 | 0.018 | 2.49 | 0.17 | 0 | 0 | 0.01 | 0 | -9 | 0.6 | 0 | 0 | 0.2 | -9 | 0 | 0 | 0 | 0 | -9 | 60000 | -9 | -9 | -9 | -9 | -9 | 35 | -9 | -9 | 0.05 | 0.68 | -9 | -9 | -9 | -9 | -9 | 0.43 | -9 | -9 | 10.59
1979-10-02 | 8.4 | 6 | 40 | 3 | 37 | 3.5 | 18 | -9 | 7.1 | -9 | 61 | 12 | -9 | 148 | 24 | 3.2 | 2.1 | 222 | -9 | 2 | 1.1 | 182 | -9 | 0 | 67 | 0.53 | 0.014 | 2.1 | 0.186 | 0 | 0 | 0.02 | 0 | -9 | 0.5 | 0 | 0.02 | 0.2 | -9 | 0 | 0 | 0 | 0 | -9 | 360 | -9 | -9 | -9 | -9 | -9 | 33 | -9 | -9 | 0.15 | 0.63 | -9 | -9 | -9 | -9 | -9 | 0.33 | -9 | 0.31 | 9.46
1979-11-06 | 30 | 5 | 13 | 5 | 8 | 6.5 | 12 | -9 | 7.2 | -9 | 170 | 6 | -9 | 134 | 29 | 3.3 | 2.3 | 680 | -9 | 0 | 1 | 667 | -9 | 188 | 1 | 4.69 | 0.016 | 12.6 | 0.157 | 0 | 0 | 0.04 | 0.1 | -9 | 0.6 | 0 | 0 | 0 | -9 | 0 | 0 | 0 | 0 | -9 | 30 | -9 | -9 | -9 | -9 | -9 | 18 | -9 | -9 | 0.1 | 1.02 | -9 | -9 | -9 | -9 | -9 | 4.65 | -9 | 0 | 18.58
1979-11-06 | 31 | 4 | 54 | 9 | 45 | 4.3 | 8 | -9 | 7.2 | -9 | 61 | 2 | -9 | 163 | 40 | 2 | 1 | 440 | -9 | 0 | 1 | 386 | -9 | 3 | 55 | 0.34 | 0.005 | 0.42 | 0.23 | 0 | 0 | 0.02 | 0 | -9 | 0.7 | 0 | 0 | 0.4 | -9 | 0 | 0 | 0 | 0 | -9 | 50000 | -9 | -9 | -9 | -9 | -9 | 26 | -9 | -9 | 0.06 | 0.54 | -9 | -9 | -9 | -9 | -9 | 0.25 | -9 | 0.12 | 9.86
1979-11-06 | 32 | 2 | 26 | 2 | 24 | 8.8 | 13 | -9 | 7.3 | -9 | 73 | 8 | -9 | 142 | 47 | 1.1 | 0.2 | 476 | -9 | 0 | 0.9 | 450 | -9 | 0 | 99 | 3.64 | 0.009 | 11 | 0.111 | 0 | 0 | 0.03 | 0 | -9 | 0.4 | 0 | 0.03 | 0.2 | -9 | 0 | 0 | 0 | 0 | -9 | 60 | -9 | -9 | -9 | -9 | -9 | 15 | -9 | -9 | 0.06 | 0.86 | -9 | -9 | -9 | -9 | -9 | 3.54 | -9 | 0.22 | 13.26
1979-11-06 | 85 | 3 | 42 | 4 | 38 | 8.4 | 8 | -9 | 7.3 | -9 | 12 | 21 | -9 | 111 | 14 | 0.8 | 0.2 | 182 | -9 | 0 | 0.6 | 140 | -9 | 0 | 72 | 0.08 | 0.005 | 0.22 | 0.055 | 0 | 0 | 0.05 | 0.01 | -9 | 0.4 | 0 | 0.06 | 0 | -9 | 0 | 0 | -9 | 0 | -9 | 25000 | -9 | -9 | -9 | -9 | -9 | 33 | -9 | -9 | 0.05 | 0.18 | -9 | -9 | -9 | -9 | -9 | 0.07 | -9 | -9 | -9
1979-11-06 | 35 | 3 | 39 | 4 | 35 | 10.1 | 8 | -9 | 7.1 | -9 | 12 | 6 | -9 | 93 | 11 | 0.6 | 0.1 | 208 | -9 | 0 | 0.5 | 169 | -9 | 2 | 72 | 0.03 | 0.003 | 0.24 | 0.037 | 0 | 0 | 0.03 | 0 | -9 | 0.3 | 0 | 0.07 | 0.3 | -9 | 0 | 0 | -9 | 0 | -9 | 150 | -9 | -9 | -9 | -9 | -9 | 38 | -9 | -9 | 0.03 | 0.17 | -9 | -9 | -9 | -9 | -9 | 0.01 | -9 | 0.13 | 5.6
1979-11-06 | 36 | 3 | 22 | 6 | 16 | 7.8 | 16 | -9 | 7.1 | -9 | 91 | 8 | -9 | 213 | 53 | 9.1 | 7.8 | 462 | -9 | 0 | 1.3 | 440 | -9 | 35 | 95 | 1.57 | 0.026 | 1.43 | 0.351 | 0 | 0 | 0.02 | 0 | -9 | 0.3 | 0 | 0.07 | 0.5 | -9 | 0 | 0 | -9 | 0 | -9 | 10 | -9 | -9 | -9 | -9 | -9 | 45 | -9 | -9 | 0.07 | 1.02 | -9 | -9 | -9 | -9 | -9 | 1.43 | -9 | 0.4 | 13.54
1979-11-06 | 37 | 8 | 27 | 8 | 19 | 8.2 | 14 | -9 | 7.3 | -9 | 94 | 10 | -9 | 206 | 41 | 10.4 | 8.9 | 476 | -9 | 0 | 1.5 | 449 | -9 | 6 | 97 | 3.8 | 0.027 | 1.06 | 0.683 | 0 | 0 | 0.01 | 0.02 | -9 | 0.5 | 0 | 0.08 | -9 | -9 | 0 | 0 | -9 | 0 | -9 | 60000 | -9 | -9 | -9 | -9 | -9 | 41 | -9 | -9 | 0.07 | 1.06 | -9 | -9 | -9 | -9 | -9 | 3.61 | -9 | 0.41 | 16.76
1979-11-06 | 73 | 10 | 13 | 4 | 9 | 5.8 | 14 | -9 | 6.9 | -9 | 87 | 6 | -9 | 183 | 96 | 14.4 | 6.9 | 578 | -9 | 4 | 7.5 | 565 | -9 | 9 | 93 | 2.52 | 0.015 | 4.33 | 0.415 | 0 | 0 | 0.04 | 0 | -9 | 0.3 | 0 | 0 | 0 | -9 | 0 | 0 | -9 | 0 | -9 | 21000 | -9 | -9 | -9 | -9 | -9 | 63 | -9 | -9 | 0.04 | 1.01 | -9 | -9 | -9 | -9 | -9 | 2.42 | -9 | 0.17 | 14.49
1979-11-06 | 46 | 3 | 26 | 7 | 19 | 2.5 | 9 | -9 | 7 | -9 | 80 | 10 | -9 | 174 | 37 | 8.7 | 7.2 | 462 | -9 | 0 | 1.5 | 436 | -9 | 0 | 1 | 2 | 0.013 | 2.41 | 0.572 | 0 | 0 | 0.02 | 0.01 | -9 | 0.6 | 0 | 0 | 0.1 | -9 | 0 | 0 | -9 | 0 | -9 | 58000 | -9 | -9 | -9 | -9 | -9 | 52 | -9 | -9 | 0.11 | 0.97 | -9 | -9 | -9 | -9 | -9 | 1.84 | -9 | 0.37 | 14.06
1979-11-06 | 74 | 3 | 9 | 3 | 6 | 6.2 | 8 | -9 | 7.1 | -9 | 26 | 4 | -9 | 104 | 35 | 0.7 | 0.1 | 170 | -9 | 0 | 0.6 | 161 | -9 | 8 | 58 | 0.04 | 0.007 | 0.25 | 0.055 | 0 | 0 | 0 | 0 | -9 | 0 | 0 | 0 | 0.4 | -9 | 0 | 0 | -9 | 0 | -9 | 2100 | -9 | -9 | -9 | -9 | -9 | 17 | -9 | -9 | 0.07 | 0.37 | -9 | -9 | -9 | -9 | -9 | 0.02 | -9 | -9 | 3.92
1979-11-06 | 39 | 4 | 15 | 4 | 11 | 4.5 | 9 | -9 | 7.3 | -9 | 75 | 8 | -9 | 182 | 40 | 6 | 4.4 | 390 | -9 | 0 | 1.6 | 375 | -9 | 6 | 80 | 1.19 | 0.016 | 2.52 | 0.351 | 0.9 | 0 | 0.01 | 0.02 | -9 | 0.2 | 0 | 0.2 | 0.4 | -9 | 0 | 0 | -9 | 0 | -9 | 34000 | -9 | -9 | -9 | -9 | -9 | 30 | -9 | -9 | 0.3 | 1.04 | -9 | -9 | -9 | -9 | -9 | 1.06 | -9 | -9 | 11.32
1979-11-06 | 40 | 4 | 31 | 7 | 24 | 2.4 | 9 | -9 | 7 | -9 | 67 | 13 | -9 | 164 | 43 | 5.9 | 4.2 | 386 | -9 | 0 | 1.7 | 355 | -9 | 3 | 71 | 0.84 | 0.014 | 1.29 | 0.258 | 0.5 | 0 | 0.02 | 0 | -9 | 0.5 | 0 | 0 | 0.2 | -9 | 0 | 0 | -9 | 0 | -9 | 5000 | -9 | -9 | -9 | -9 | -9 | 26 | -9 | -9 | 0.63 | 0.72 | -9 | -9 | -9 | -9 | -9 | 0.63 | -9 | -9 | 8.77
1979-11-06 | 75 | 5 | 23 | 5 | 18 | 0.8 | 11 | -9 | 6.9 | -9 | 76 | 11 | -9 | 175 | 30 | 7.4 | 5.7 | 396 | -9 | 0 | 1.7 | 373 | -9 | 3 | 72 | 1.72 | 0.013 | 2.34 | 0.351 | 0 | 0 | 0 | 0 | -9 | 0.6 | 0 | 0 | 0.1 | -9 | 0 | 0 | -9 | 0 | -9 | 8000 | -9 | -9 | -9 | -9 | -9 | 28 | -9 | -9 | 0.06 | 0.84 | -9 | -9 | -9 | -9 | -9 | 1.5 | -9 | 0.06 | 8.98
1979-11-06 | 41 | 4 | 23 | 6 | 17 | 4.5 | 9 | -9 | 6.7 | -9 | 95 | 9 | -9 | 172 | 43 | 6.9 | 5.2 | 524 | -9 | 0 | 1.7 | 501 | -9 | 3 | 103 | 0.94 | 0.014 | 3.39 | 0.166 | -9 | 0 | 0 | 0 | -9 | 0.5 | 0 | 0 | 0.1 | -9 | 0 | 0 | -9 | 0 | -9 | 10 | -9 | -9 | -9 | -9 | -9 | 30 | -9 | -9 | 0.07 | 1.09 | -9 | -9 | -9 | -9 | -9 | 0.78 | -9 | 0.12 | 15.29
1979-11-06 | 42 | 6 | 15 | 4 | 11 | 3 | 10 | -9 | 7 | -9 | 75 | 9 | -9 | 155 | 32 | 5.4 | 4 | 418 | -9 | 0 | 1.4 | 403 | -9 | 0 | 80 | 0.76 | 0.011 | 4.76 | 0.185 | 0 | 0 | 0.01 | 0.01 | -9 | 0.4 | 0 | 0 | 0.3 | -9 | 0 | 0 | -9 | 0 | -9 | 60 | -9 | -9 | -9 | -9 | -9 | 27 | -9 | -9 | 0.03 | 1.04 | -9 | -9 | -9 | -9 | -9 | 0.61 | -9 | -9 | 10.68
1979-11-06 | 48 | 5 | 19 | 6 | 13 | 2.7 | 11 | -9 | 6.9 | -9 | 97 | 10 | -9 | 172 | 58 | 5.7 | 4.1 | 456 | -9 | 0 | 1.6 | 437 | -9 | 2 | 91 | 0.83 | 0.016 | 2.6 | 0.277 | 0 | 0 | 0.02 | 0.03 | -9 | 0.5 | 0 | 0.04 | -9 | -9 | 0 | 0 | -9 | 0 | -9 | 22000 | -9 | -9 | -9 | -9 | -9 | 28 | -9 | -9 | 0.11 | 1.17 | -9 | -9 | -9 | -9 | -9 | 0.62 | -9 | -9 | 12.12
1979-11-06 | 8.4 | 5 | 16 | 3 | 13 | 3.3 | 9 | -9 | 7.2 | -9 | 84 | 6 | -9 | 152 | 54 | 5 | 3.7 | 466 | -9 | 0 | 1.3 | 450 | -9 | 6 | 87 | 0.62 | 0.014 | 1.62 | 0.185 | 0 | 0 | 0 | 0 | -9 | 0.7 | 0 | 0 | 0.3 | -9 | 0 | 0 | -9 | 0 | -9 | 3300 | -9 | -9 | -9 | -9 | -9 | 26 | -9 | -9 | 0.15 | 1.18 | -9 | -9 | -9 | -9 | -9 | 0.52 | -9 | 0.07 | 11.31
1979-12-04 | 30 | 5 | 29 | 7 | 22 | 9.4 | 6 | -9 | 7 | -9 | 192 | 12 | -9 | 159 | 39 | 3 | 0.8 | 766 | -9 | 8 | 2.2 | 737 | -9 | 2 | 110 | 3.59 | 0.008 | 11.6 | 0.102 | 0.1 | 0 | 0 | 0 | -9 | 0.2 | 0 | 0 | 0.1 | -9 | 0 | 0 | 0 | 0 | -9 | 50 | -9 | -9 | -9 | -9 | -9 | 15 | -9 | -9 | 0.11 | 0.77 | -9 | -9 | -9 | -9 | -9 | 3.5 | -9 | 0.79 | 17.72
1979-12-04 | 32 | 4 | 24 | 4 | 20 | 1.3 | 7 | -9 | 7.3 | -9 | 128 | 8 | -9 | 211 | 22 | 1.6 | 0.2 | 682 | -9 | 5 | 1.4 | 658 | -9 | 0 | 107 | 2.82 | 0.005 | 9.52 | 0.055 | 0 | 0 | 0 | 0 | -9 | 0.7 | 0 | 0 | 0.1 | -9 | 0 | 0 | 0 | 0 | -9 | 20 | -9 | -9 | -9 | -9 | -9 | 12 | -9 | -9 | 0.05 | 0.74 | -9 | -9 | -9 | -9 | -9 | 2.74 | -9 | 0.36 | 15.57
1979-12-04 | 85 | 5 | 11 | 2 | 9 | 12.5 | 1 | -9 | 7.9 | -9 | 14 | 6 | -9 | 114 | 30 | 0.5 | 0.1 | 190 | -9 | 5 | 0.4 | 179 | -9 | 0 | 373 | 0.1 | 0 | 0.43 | 0 | 0 | 0 | 0 | 0 | -9 | 0.1 | 0 | 0 | 0.2 | -9 | 0 | 0 | 0 | 0 | -9 | 580 | -9 | -9 | -9 | -9 | -9 | 12 | -9 | -9 | 0 | 0.24 | -9 | -9 | -9 | -9 | -9 | 0.08 | -9 | 0.09 | 4.02
1979-12-04 | 35 | 6 | 38 | 23 | 15 | 13.2 | 1 | -9 | 7.9 | -9 | 12 | 10 | -9 | 115 | 38 | 0.4 | 0.1 | 204 | -9 | 5 | 0.3 | 166 | -9 | 0 | 355 | 0.06 | 0.001 | 0.28 | 0.009 | 0 | 0 | 0 | 0 | -9 | 0.4 | 0 | 0 | 0.1 | -9 | 0 | 0 | 0 | 0 | -9 | 10 | -9 | -9 | -9 | -9 | -9 | 14 | -9 | -9 | 0.03 | 0.22 | -9 | -9 | -9 | -9 | -9 | 0.05 | -9 | 0 | 4.99
1979-12-04 | 36 | 6 | 13 | 6 | 7 | 9 | 11 | -9 | 7.2 | -9 | 99 | 4 | -9 | 191 | 37 | 9.4 | 5.8 | 504 | -9 | 6 | 3.6 | 491 | -9 | 0 | 74 | 1.89 | 0.014 | 2.25 | 0.249 | 0 | 0 | 0 | 0 | -9 | 0 | 0 | 0 | 0.3 | -9 | 0 | 0 | 0 | 0 | -9 | 10 | -9 | -9 | -9 | -9 | -9 | 23 | -9 | -9 | 0.04 | 0.94 | -9 | -9 | -9 | -9 | -9 | 1.77 | -9 | 0.37 | 13.24
1979-12-04 | 37 | 9 | 16 | 6 | 10 | 9 | 9 | -9 | 7.2 | -9 | 121 | 7 | -9 | 202 | 45 | 10.7 | 6.7 | 536 | -9 | 5 | 4 | 520 | -9 | 0 | 80 | 2.24 | 0.014 | 1.61 | 0.231 | 0 | 0 | 0 | 0 | -9 | 0 | 0 | 0 | 0.5 | -9 | 0 | 0 | 0 | 0 | -9 | 52000 | -9 | -9 | -9 | -9 | -9 | 16 | -9 | -9 | 0.04 | 0.93 | -9 | -9 | -9 | -9 | -9 | 2.11 | -9 | 0.16 | 13.64
1979-12-04 | 73 | 9 | 18 | 5 | 13 | 6.9 | 8 | -9 | 6.5 | -9 | 156 | 5 | -9 | 196 | 38 | 12.4 | 6.9 | 544 | -9 | 8 | 5.5 | 526 | -9 | 0 | 80 | 2.32 | 0.012 | 2.47 | 0.148 | 0 | 0 | 0 | 0 | -9 | 0.2 | 0 | 0 | 0 | -9 | 0 | 0 | 0 | 0 | -9 | 60000 | -9 | -9 | -9 | -9 | -9 | 9 | -9 | -9 | 0.03 | 0.88 | -9 | -9 | -9 | -9 | -9 | 2.16 | -9 | -9 | -9
1979-12-04 | 46 | 6 | 18 | 4 | 14 | 5.9 | 9 | -9 | 7 | -9 | 22 | 9 | -9 | 190 | 41 | 9.2 | 4.6 | 574 | -9 | 7 | 4.6 | 556 | -9 | 7 | 85 | 1.35 | 0.008 | 3.46 | 0.111 | 0 | 0 | 0 | 0 | -9 | 0.3 | 0 | 0.08 | 0 | -9 | 0 | 0 | 0 | 0 | -9 | 9000 | -9 | -9 | -9 | -9 | -9 | 20 | -9 | -9 | 0.05 | 0.82 | -9 | -9 | -9 | -9 | -9 | 1.21 | -9 | 0.17 | 11.5
1979-12-04 | 74 | 5 | 10 | 3 | 7 | 11.6 | 9 | -9 | 7.9 | -9 | 98 | 4 | -9 | 103 | 17 | 0.4 | 0.1 | 196 | -9 | 8 | 0.3 | 186 | -9 | 2 | 42 | 0.08 | 0.001 | 0.29 | 0.018 | 0 | 0 | 0 | 0 | -9 | 0.5 | 0 | 0 | 0.3 | -9 | 0 | 0 | 0 | 0 | -9 | 150 | -9 | -9 | -9 | -9 | -9 | 13 | -9 | -9 | 0.04 | 0.27 | -9 | -9 | -9 | -9 | -9 | 0.06 | -9 | 0.09 | 4.07
1979-12-04 | 39 | 4 | 13 | 3 | 10 | 7.1 | 10 | -9 | 7.7 | -9 | 84 | 6 | -9 | 157 | 14 | 5 | 3.1 | 422 | -9 | 7 | 1.9 | 409 | -9 | 1 | 63 | 0.75 | 0.008 | 1.5 | 0.124 | 0 | 0 | 0 | 0 | -9 | 0.5 | 0 | 0 | 0.1 | -9 | 0 | 0 | 0 | 0 | -9 | 5100 | -9 | -9 | -9 | -9 | -9 | 16 | -9 | -9 | 0.05 | 0.5 | -9 | -9 | -9 | -9 | -9 | 0.63 | -9 | 0.19 | 6.08
1979-12-04 | 40 | 5 | 24 | 6 | 18 | 5.3 | 9 | -9 | 7.2 | -9 | 84 | 8 | -9 | 171 | 24 | 6 | 3.7 | 448 | -9 | 4 | 2.3 | 424 | -9 | 5 | 70 | 0.98 | 0.007 | 3.04 | 0.113 | 0 | 0 | 0 | 0 | -9 | 0.4 | 0 | 0 | 0.5 | -9 | 0 | 0 | 0 | 0 | -9 | 3500 | -9 | -9 | -9 | -9 | -9 | 10 | -9 | -9 | 0.03 | 0.62 | -9 | -9 | -9 | -9 | -9 | 0.8 | -9 | 0.31 | 10.12
1979-12-04 | 75 | 5 | 37 | 6 | 31 | 4.9 | 10 | -9 | 7.4 | -9 | 107 | 16 | -9 | 171 | 83 | 5.9 | 3.7 | 442 | -9 | 6 | 2.2 | 405 | -9 | 2 | 83 | 1.14 | 0.009 | 1.53 | 0.148 | 0 | 0 | 0 | 0 | -9 | 0.7 | 0 | 0 | 0.3 | -9 | 0 | 0 | 0 | 0 | -9 | 380 | -9 | -9 | -9 | -9 | -9 | 17 | -9 | -9 | 0.02 | 0.61 | -9 | -9 | -9 | -9 | -9 | 0.94 | -9 | 0.13 | 11.69
1979-12-04 | 41 | 4 | 29 | 5 | 24 | 5.9 | 9 | -9 | 6.4 | -9 | 128 | 15 | -9 | 145 | 28 | 4 | 1.9 | 544 | -9 | 7 | 2.1 | 515 | -9 | 2 | 98 | 0.83 | 0.009 | 5.66 | 0.181 | 0 | 0 | 0 | 0 | -9 | 0.5 | 0 | 0 | 0.1 | -9 | 0 | 0 | 0 | 0 | -9 | 30 | -9 | -9 | -9 | -9 | -9 | 23 | -9 | -9 | 0 | 1 | -9 | -9 | -9 | -9 | -9 | 0.64 | -9 | -9 | 13.39
1979-12-04 | 42 | 4 | 16 | 4 | 12 | 4.4 | 9 | -9 | 7.6 | -9 | 133 | 8 | -9 | 138 | 32 | 4.1 | 1.8 | 582 | -9 | 3 | 2.3 | 566 | -9 | 9 | 80 | 0.52 | 0.008 | 5.13 | 0.155 | 0 | 0 | 0 | 0 | -9 | 0.5 | 0 | 0 | 0.2 | -9 | 0 | 0 | 0 | 0 | -9 | 220 | -9 | -9 | -9 | -9 | -9 | 9 | -9 | -9 | 0.03 | 0.88 | -9 | -9 | -9 | -9 | -9 | 0.38 | -9 | 0.2 | 11.84
1979-12-04 | 48 | 4 | 26 | 3 | 23 | 4.8 | 10 | -9 | 7.7 | -9 | 98 | 10 | -9 | 166 | 58 | 5 | 2.5 | 596 | -9 | 9 | 2.5 | 570 | -9 | 3 | 95 | 0.62 | 0.01 | 3.95 | 0.15 | 0 | 0 | 0 | 0 | -9 | 0.5 | 0 | 0 | 0.1 | -9 | 0 | 0 | 0 | 0 | -9 | 590 | -9 | -9 | -9 | -9 | -9 | 8 | -9 | -9 | 0.04 | 0.94 | -9 | -9 | -9 | -9 | -9 | 0.47 | -9 | 0.6 | 13.36
1979-12-04 | 8.4 | 7 | 33 | 4 | 29 | 3.7 | 10 | -9 | 7.3 | -9 | 100 | 7 | -9 | 157 | 31 | 4.6 | 2.5 | 540 | -9 | 0 | 2.1 | 507 | -9 | 7 | 110 | 0.6 | 0.014 | 3.5 | 0.148 | 0 | 0 | 0 | 0 | -9 | 0.5 | 0 | 0 | 0 | -9 | 0 | 0 | 0 | 0 | -9 | 1600 | -9 | -9 | -9 | -9 | -9 | 17 | -9 | -9 | 0.05 | 0.97 | -9 | -9 | -9 | -9 | -9 | 0.44 | -9 | 0.68 | 11.25
1/30/79 | 49 | 3 | 5 | 1 | 4 | 13 | 0 | -9 | 7 | -9 | 19 | 21 | -9 | 117 | 20 | 0.7 | 0.2 | 144 | -9 | 25 | 0.5 | 139 | -9 | 4 | 42 | 0.04 | 0.061 | 0.46 | 0.046 | 0 | 0 | 0 | 0 | -9 | 0.2 | 0 | 0 | 0 | -9 | 0 | 0 | 0 | 0 | -9 | 20 | -9 | -9 | -9 | -9 | -9 | 13 | -9 | -9 | 0.05 | 0.75 | -9 | -9 | -9 | -9 | -9 | 0.03 | -9 | 0.2 | 5.06
1/30/79 | 50 | 5 | 2 | 1 | 1 | 6.4 | 1 | -9 | 7 | -9 | 35 | 15 | -9 | 136 | 40 | 1.2 | 0.6 | 232 | -9 | 19 | 0.6 | 230 | -9 | 0 | 36 | 0.06 | 0.004 | 0.22 | 0.074 | 0 | 0 | 0 | 0 | -9 | 0 | 0 | 0 | 0 | -9 | 0 | 0 | 0 | 0 | -9 | 10 | -9 | -9 | -9 | -9 | -9 | 19 | -9 | -9 | 0.07 | 0.63 | -9 | -9 | -9 | -9 | -9 | 0.03 | -9 | 0.02 | 6.4
1/30/79 | 51 | 14 | 66 | 47 | 19 | 1.9 | 3 | -9 | 7.2 | -9 | 138 | 9 | -9 | 230 | 150 | 8.8 | 4.7 | 824 | -9 | 29 | 4.1 | 758 | -9 | 1 | 191 | 0.4 | 0.008 | 0.21 | 0.36 | 0 | 0 | 0 | 0 | -9 | 1 | 0 | 0 | 0 | -9 | 0 | 0 | 0 | 0 | -9 | 60000 | -9 | -9 | -9 | -9 | -9 | 74 | -9 | -9 | 0.19 | 0.71 | -9 | -9 | -9 | -9 | -9 | 0.33 | -9 | 0 | 15.18
1/30/79 | 54 | 3 | 3 | 1 | 2 | 10.6 | 8 | -9 | 7.4 | -9 | 418 | 14 | -9 | 262 | 140 | 1.2 | 0.1 | 1648 | -9 | 18 | 1.1 | 1645 | -9 | 0 | 382 | 20.5 | 0.033 | 16.4 | 0.074 | 0 | 0 | 0 | 0 | -9 | 0.1 | 0 | 0 | 0 | -9 | 0 | 0 | 0.1 | 0 | -9 | 220 | -9 | -9 | -9 | -9 | -9 | 37 | -9 | -9 | 0.07 | 0.74 | -9 | -9 | -9 | -9 | -9 | 20.5 | -9 | -9 | 35.93
1/30/79 | 76 | 6 | 13 | 3 | 10 | 6.6 | 4 | -9 | 7 | -9 | 184 | 7 | -9 | 213 | 110 | 13.5 | 12.4 | 762 | -9 | 15 | 1.1 | 749 | -9 | 0 | 198 | 1 | 0.047 | 0.52 | 0.545 | 0 | 0 | 0 | 0 | -9 | 0.3 | 0 | 0 | 0 | -9 | 0 | 0 | 0.1 | 0 | -9 | 10 | -9 | -9 | -9 | -9 | -9 | 27 | -9 | -9 | 0.14 | 0.8 | -9 | -9 | -9 | -9 | -9 | 0.98 | -9 | 0.33 | 17.58
1/30/79 | 58 | 6 | 11 | 3 | 8 | 6.7 | 7 | -9 | 6.7 | -9 | 188 | 14 | -9 | 186 | 110 | 13.1 | 12.8 | 798 | -9 | 33 | 0.3 | 787 | -9 | 6 | 191 | 1.5 | 0.041 | 9.4 | 0.701 | 0 | 0 | 0 | 0 | -9 | 0.3 | 0 | 0 | 0.1 | -9 | 0 | 0 | 0.1 | 0 | -9 | 10 | -9 | -9 | -9 | -9 | -9 | 22 | -9 | -9 | 0.14 | 0.82 | -9 | -9 | -9 | -9 | -9 | 1.4 | -9 | 0.17 | 17.7
1/30/79 | 59 | 6 | 7 | 1 | 6 | 5.5 | 3 | -9 | 7.2 | -9 | 219 | 12 | -9 | 226 | 110 | 13.2 | 12.4 | 856 | -9 | 12 | 0.8 | 849 | -9 | 9 | 226 | 2.3 | 0.048 | 10.8 | 0.535 | 0 | 0 | 0 | 0 | -9 | 0.3 | 0 | 0 | 0 | -9 | 0 | 0 | 0.1 | 0 | -9 | 700 | -9 | -9 | -9 | -9 | -9 | 28 | -9 | -9 | 0.17 | 0.88 | -9 | -9 | -9 | -9 | -9 | 2.3 | -9 | 0.26 | 21.82
2/20/79 | 50 | 4 | 5 | 2 | 3 | 4 | 1 | -9 | 7.1 | -9 | 34 | 5 | -9 | 138 | 70 | 1.3 | 0.7 | 238 | -9 | 34 | 0.6 | 233 | -9 | 0 | 30 | 0.06 | 0.009 | 0.27 | 0.065 | 0 | 0 | 0 | 0 | -9 | 2.8 | 0 | 0.04 | 0 | -9 | 0 | 0 | 0 | 0 | -9 | 10 | -9 | -9 | -9 | -9 | -9 | 16 | -9 | -9 | 0.11 | 0.95 | -9 | -9 | -9 | -9 | -9 | 0.06 | -9 | 0.11 | 6.1
2/20/79 | 51 | 38 | 97 | 74 | 23 | 1 | 4 | -9 | 7.2 | -9 | 118 | 18 | -9 | 271 | 160 | 20 | 10.8 | 784 | -9 | 49 | 9.2 | 687 | -9 | 28 | 200 | 4.04 | 0.049 | 0.11 | 1.256 | 0 | 0 | 0.02 | 0 | -9 | 2.8 | 0 | 0.1 | 0.3 | -9 | 0 | 0 | 0 | 0 | -9 | 33000 | -9 | -9 | -9 | -9 | -9 | 96 | -9 | -9 | 0.21 | 1.02 | -9 | -9 | -9 | -9 | -9 | 1.36 | -9 | 0.21 | -9
2/20/79 | 54 | 5 | 8 | 5 | 3 | 11 | 9 | -9 | 7.4 | -9 | 415 | 8 | -9 | 272 | 195 | 2.5 | 1.3 | 1728 | -9 | 39 | 1.2 | 1720 | -9 | 13 | 387 | 22.5 | 0.036 | 14.28 | 0.36 | 0 | 0 | 0.02 | 0 | -9 | 0.4 | 0 | 0.06 | 0 | -9 | 0 | 0 | 0 | 0 | -9 | 40 | -9 | -9 | -9 | -9 | -9 | 26 | -9 | -9 | 0.06 | 1.15 | -9 | -9 | -9 | -9 | -9 | 20.2 | -9 | 0.59 | 34.75
2/20/79 | 76 | 22 | 26 | 14 | 12 | 7.6 | 3 | -9 | 7.8 | -9 | 132 | 15 | -9 | 222 | 150 | 16.2 | 12.8 | 716 | -9 | -9 | 3.4 | 690 | -9 | 63 | 178 | 3.65 | 0.107 | 0.36 | 1.624 | 0 | 0 | 0.01 | 0 | -9 | 0.7 | 0 | 0.05 | 0 | -9 | 0 | 0 | 0 | 0 | -9 | 1100 | -9 | -9 | -9 | -9 | -9 | 46 | -9 | -9 | 0.13 | 1.22 | -9 | -9 | -9 | -9 | -9 | 3.38 | -9 | 0.33 | 17.15
2/20/79 | 58 | 15 | 18 | 9 | 9 | 6 | 3 | -9 | 7.6 | -9 | 159 | 12 | -9 | 232 | 145 | 13.4 | 11.6 | 770 | -9 | 44 | 1.8 | 752 | -9 | 15 | 200 | 2.92 | 0.08 | 0.85 | 1.328 | 0 | 0 | 0.02 | 0 | -9 | 0.5 | 0 | 0.06 | 0 | -9 | 0 | 0 | 0 | 0 | -9 | 1600 | -9 | -9 | -9 | -9 | -9 | 40 | -9 | -9 | 0.11 | 1.31 | -9 | -9 | -9 | -9 | -9 | 2.63 | -9 | 0.21 | 18.98
2/20/79 | 59 | 15 | 36 | 11 | 25 | 5.3 | 3 | -9 | 7.3 | -9 | 166 | 13 | -9 | 218 | 150 | 16.3 | 14 | 848 | -9 | 39 | 2.3 | 812 | -9 | 14 | 273 | 2.42 | 0.06 | 0.77 | 1.368 | 0 | 0 | 0 | 0 | -9 | 1 | 0 | 0.09 | 0.1 | -9 | 0 | 0 | 0 | 0 | -9 | 1300 | -9 | -9 | -9 | -9 | -9 | 31 | -9 | -9 | 0.15 | 1.34 | -9 | -9 | -9 | -9 | -9 | 1.98 | -9 | 0.52 | 21.12
3/20/79 | 49 | 7 | 10 | 3 | 7 | 11.4 | 6 | -9 | 7.2 | -9 | 49 | 2 | -9 | 129 | 30 | 1.4 | 0.9 | 284 | -9 | 109 | 0.5 | 274 | -9 | 0 | 21 | 0.04 | 0.048 | 0.73 | 0.065 | 0 | 0 | 0 | 0 | -9 | 0.3 | 0 | 0 | 0 | -9 | 0 | 0 | 0 | 0 | -9 | 30 | -9 | -9 | -9 | -9 | -9 | 21 | -9 | -9 | 0.12 | 0.87 | -9 | -9 | -9 | -9 | -9 | 0.02 | -9 | 0 | 10.1
3/20/79 | 50 | 2 | 15 | 4 | 11 | 6.1 | 4 | -9 | 7 | -9 | 29 | 1 | -9 | 93 | 55 | 1.4 | 0.9 | 214 | -9 | 51 | 0.5 | 199 | -9 | 2 | 17 | 0.06 | 0.005 | 0.37 | 0.046 | 0 | 0 | 0 | 0 | -9 | 0.1 | 0.1 | 0 | 0.5 | -9 | 0 | 0 | 0 | 0 | -9 | 10 | -9 | -9 | -9 | -9 | -9 | 19 | -9 | -9 | 0.1 | 0.81 | -9 | -9 | -9 | -9 | -9 | 0.03 | -9 | -9 | 4.71
3/20/79 | 51 | 23 | 76 | 53 | 23 | 1.3 | 10 | -9 | 6.9 | -9 | 135 | 6 | -9 | 231 | 125 | 8.9 | 4.4 | 898 | -9 | 61 | 4.5 | 822 | -9 | 0 | 209 | 1.4 | 0.007 | 0.56 | 0.295 | 0 | 0 | 0 | 0 | -9 | 1.7 | 0 | 0.1 | 0.4 | -9 | 0 | 0 | 0.1 | 0 | -9 | 60000 | -9 | -9 | -9 | -9 | -9 | 59 | -9 | -9 | 0.23 | 0.8 | -9 | -9 | -9 | -9 | -9 | 0.23 | -9 | 0.39 | 16.7
3/20/79 | 52 | 7 | 235 | 22 | 213 | 9.8 | 7 | -9 | 7 | -9 | 34 | 67 | -9 | 87 | 20 | 2.1 | 0.4 | 552 | -9 | 48 | 1.7 | 317 | -9 | 0 | 65 | 0.35 | 0.005 | 3.12 | 0.074 | 0 | 0 | 0 | 0 | -9 | 2 | 0.1 | 0.02 | 0.3 | -9 | 0 | 0 | 0.1 | 0 | -9 | 20000 | -9 | -9 | -9 | -9 | -9 | 27 | -9 | -9 | 0.14 | 0.78 | -9 | -9 | -9 | -9 | -9 | 0.1 | -9 | 1.5 | 23.49
3/20/79 | 54 | 7 | 153 | 17 | 136 | 11.8 | 6 | -9 | 6.9 | -9 | 88 | 52 | -9 | 104 | 85 | 2.1 | 0.3 | 604 | -9 | 58 | 1.8 | 451 | -9 | 0 | 87 | 1.32 | 0.007 | 2.4 | 0.009 | 0 | 0 | 0 | 0 | -9 | 1.3 | 0 | 0.07 | 0.3 | -9 | 0 | 0 | 0 | 0 | -9 | 4300 | -9 | -9 | -9 | -9 | -9 | 24 | -9 | -9 | 0.07 | 0.75 | -9 | -9 | -9 | -9 | -9 | 1 | -9 | 1.58 | 19.33
3/20/79 | 55 | 3 | 10 | 3 | 7 | 9.9 | 8 | -9 | 7.5 | -9 | 120 | 3 | -9 | 142 | 80 | 3.1 | 2.4 | 502 | -9 | 52 | 0.7 | 492 | -9 | 0 | 113 | 0.07 | 0.051 | 1.14 | 0.055 | 0 | 0 | 0 | 0 | -9 | 0.4 | 0 | 0.07 | 0.4 | -9 | 0 | 0 | 0 | 0 | -9 | 10 | -9 | -9 | -9 | -9 | -9 | 20 | -9 | -9 | 0.2 | 0.75 | -9 | -9 | -9 | -9 | -9 | 0.04 | -9 | 0 | 26.37
3/20/79 | 56 | 4 | 36 | 6 | 30 | 3.6 | 6 | -9 | 7 | -9 | 172 | 13 | -9 | 214 | 95 | 5 | 3.5 | 758 | -9 | 56 | 1.5 | 722 | -9 | 0 | 74 | 0.43 | 0.027 | 2.97 | 0.249 | 0 | 0 | 0 | 0 | -9 | 0.9 | 0 | 0.07 | 0.1 | -9 | 0 | 0 | 0 | 0 | -9 | 440 | -9 | -9 | -9 | -9 | -9 | 35 | -9 | -9 | 0.24 | 0.08 | -9 | -9 | -9 | -9 | -9 | 0.29 | -9 | 0.35 | 21.28
3/20/79 | 76 | 19 | 22 | 10 | 12 | 4.3 | 9 | -9 | 7.3 | -9 | 150 | 7 | -9 | 198 | 115 | 9.8 | 7.3 | 812 | -9 | 56 | 2.5 | 790 | -9 | 188 | 100 | 2.44 | 0.101 | 2.33 | 0.591 | 0 | 0 | 0 | 0 | -9 | 0.9 | 0 | 0.08 | 0.2 | -9 | 0 | 0 | 0.1 | 0 | -9 | 60000 | -9 | -9 | -9 | -9 | -9 | 41 | -9 | -9 | 0.17 | 0.08 | -9 | -9 | -9 | -9 | -9 | 1.42 | -9 | 1 | 16.1
3/20/79 | 57 | 7 | 229 | 39 | 190 | 9.4 | 7 | -9 | 7 | -9 | 62 | 70 | -9 | 90 | 65 | 2.1 | 0.4 | 626 | -9 | 54 | 1.7 | 397 | -9 | 0 | 109 | 0.67 | 0.005 | 2.7 | 0.046 | 0 | 0 | 0 | 0 | -9 | 1.6 | 0 | 0.08 | 0.2 | -9 | 0 | 0 | 0 | 0 | -9 | 8000 | -9 | -9 | -9 | -9 | -9 | 26 | -9 | -9 | 0.14 | 0.75 | -9 | -9 | -9 | -9 | -9 | 0.24 | -9 | 1.45 | 23.25
3/20/79 | 58 | 13 | 133 | 15 | 118 | 6.9 | 9 | -9 | 7 | -9 | 79 | 48 | -9 | 128 | 70 | 4.7 | 2.4 | 648 | -9 | 56 | 2.3 | 515 | -9 | 82 | 83 | 0.84 | 0.044 | 2.52 | 0.083 | 0 | 0 | 0 | 0 | -9 | 1.6 | 0 | 0.07 | 0.5 | -9 | 0 | 0 | 0 | 0 | -9 | 36000 | -9 | -9 | -9 | -9 | -9 | 37 | -9 | -9 | 0.14 | 0.74 | -9 | -9 | -9 | -9 | -9 | 0.61 | -9 | 1.19 | 20.13
3/20/79 | 59 | 12 | 124 | 18 | 106 | 6.4 | 7 | -9 | 7.1 | -9 | 97 | 42 | -9 | 132 | 90 | 5.1 | 2.6 | 634 | -9 | 53 | 2.5 | 510 | -9 | 111 | 100 | 0.88 | 0.045 | 2.44 | 0.258 | 0 | 0 | 0 | 0 | -9 | 1.9 | 0 | 0.07 | 0.1 | -9 | 0 | 0 | 0 | 0 | -9 | 60000 | -9 | -9 | -9 | -9 | -9 | 36 | -9 | -9 | 0.15 | 0.73 | -9 | -9 | -9 | -9 | -9 | 0.6 | -9 | 0.93 | 20.24
3/20/79 | 43 | 12 | 256 | 35 | 221 | 5.4 | 7 | -9 | 7 | -9 | 96 | 37 | -9 | 126 | 90 | 4.2 | 1.6 | 762 | -9 | 50 | 2.6 | 506 | -9 | 0 | 96 | 0.49 | 0.026 | 2.15 | 0.185 | 0 | 0 | 0 | 0 | -9 | 2.2 | 0 | 0.1 | 0 | -9 | 0 | 0 | 0 | 0 | -9 | 38000 | -9 | -9 | -9 | -9 | -9 | 37 | -9 | -9 | 0.16 | 0.73 | -9 | -9 | -9 | -9 | -9 | 0.33 | -9 | 0.7 | 13.82
4/18/79 | 49 | 6 | 14 | 3 | 11 | 11.7 | 9 | -9 | 7.1 | -9 | 25 | 8 | -9 | 110 | 25 | 0.5 | 0.2 | 158 | -9 | 24 | 0.3 | 144 | -9 | 0 | 26 | 0.11 | 0.01 | 0.37 | 0.065 | 0 | 0 | 0.06 | 0.01 | -9 | 0 | 0 | 0.01 | 0 | -9 | 0 | 0 | 0 | 0 | -9 | 20 | -9 | -9 | -9 | -9 | -9 | -9 | -9 | -9 | 0.25 | 0.03 | -9 | -9 | -9 | -9 | -9 | 0.04 | -9 | -9 | 4.89
4/18/79 | 50 | 4 | 18 | 9 | 9 | 10.8 | 12 | -9 | 7.7 | -9 | 37 | 6 | -9 | 98 | 35 | 1.7 | 0.7 | 184 | -9 | 14 | 1 | 166 | -9 | 0 | 17 | 0.19 | 0.008 | 0.39 | 0.065 | 0 | 0.01 | 0.05 | 0 | -9 | 0.1 | 0.2 | 0 | 0.3 | -9 | 0 | 0 | 0 | 0 | -9 | 10 | -9 | -9 | -9 | -9 | -9 | 67 | -9 | -9 | 0.25 | 0.22 | -9 | -9 | -9 | -9 | -9 | 0.03 | -9 | 0.08 | 6.76
4/18/79 | 51 | 9 | 53 | 36 | 17 | 1.7 | 14 | -9 | 7.2 | -9 | 130 | 17 | -9 | 261 | 105 | 9.7 | 4.6 | 792 | -9 | 28 | 5.1 | 739 | -9 | 8 | 191 | 1.61 | 0.012 | 0.44 | 0.083 | 0 | 0 | 0 | 0 | -9 | 0 | 0 | 0 | 0 | -9 | 0 | 0 | 0 | 0 | -9 | 14000 | -9 | -9 | -9 | -9 | -9 | 76 | -9 | -9 | 0.68 | 0.78 | -9 | -9 | -9 | -9 | -9 | 0.18 | -9 | 0.42 | 17.82
4/18/79 | 52 | 11 | 28 | 9 | 19 | 7.7 | 12 | -9 | 7.4 | -9 | 76 | 16 | -9 | 181 | 55 | 3 | 0.7 | 484 | -9 | 18 | 2.3 | 456 | -9 | 0 | 104 | 0.55 | 0.021 | 1.23 | 0.065 | 0 | 0 | 0.08 | 0.01 | -9 | 0.4 | 0 | 0.02 | 0.2 | -9 | 0 | 0 | 0 | 0 | -9 | 48000 | -9 | -9 | -9 | -9 | -9 | 22 | -9 | -9 | 0.39 | 1.31 | -9 | -9 | -9 | -9 | -9 | 0.18 | -9 | 0.35 | 13.53
4/18/79 | 54 | 4 | 18 | 4 | 14 | 10 | 14 | -9 | 7.2 | -9 | 257 | 18 | -9 | 279 | 85 | 1.4 | 0.2 | 1178 | -9 | 19 | 1.2 | 1160 | -9 | 3 | 278 | 6.92 | 0.034 | 8.94 | 0.166 | 0 | 0 | 0.06 | 0 | -9 | 0 | 0.1 | 0 | 0 | -9 | 0 | 0 | 0 | 0 | -9 | 4500 | -9 | -9 | -9 | -9 | -9 | 35 | -9 | -9 | 0.08 | 0.81 | -9 | -9 | -9 | -9 | -9 | 6.85 | -9 | 0.46 | 20.55
4/18/79 | 55 | 4 | 15 | 4 | 11 | 9.3 | 12 | -9 | 7.9 | -9 | 137 | 9 | -9 | 140 | 55 | 3.2 | 1.9 | 476 | -9 | 19 | 1.3 | 461 | -9 | 0 | 83 | 0.26 | 0.011 | 1.27 | 0.065 | 0 | 0 | 0.1 | 0.02 | -9 | 0 | 0 | 0.02 | 0 | -9 | 0 | 0 | 0 | 0 | -9 | 10 | -9 | -9 | -9 | -9 | -9 | 23 | -9 | -9 | 0.33 | 0.78 | -9 | -9 | -9 | -9 | -9 | 0.23 | -9 | -9 | 24.63
4/18/79 | 56 | 4 | 17 | 4 | 13 | 3.8 | 11 | -9 | 7.3 | -9 | 145 | 8 | -9 | 190 | 65 | 4.7 | 2.7 | 592 | -9 | 17 | 2 | 575 | -9 | 3 | 107 | 0.24 | 0.009 | 0.85 | 0.12 | 0 | 0 | 0.07 | 0 | -9 | 0.3 | 0 | 0 | 0.1 | -9 | 0 | 0 | 0 | 0 | -9 | 350 | -9 | -9 | -9 | -9 | -9 | 29 | -9 | -9 | 0.42 | 0.61 | -9 | -9 | -9 | -9 | -9 | 0.19 | -9 | 0.18 | 21.47
4/18/79 | 76 | 7 | 26 | 8 | 18 | 2.8 | 12 | -9 | 7.3 | -9 | 137 | 26 | -9 | 217 | 70 | 7.6 | 4.7 | 726 | -9 | 24 | 2.9 | 700 | -9 | 0 | 196 | 1.17 | 0.085 | 1.54 | 0.138 | 0 | 0 | 0.06 | 0 | -9 | 0 | 0 | 0 | 0 | -9 | 0 | 0 | 0 | 0 | -9 | 60000 | -9 | -9 | -9 | -9 | -9 | 59 | -9 | -9 | 0.26 | 0.92 | -9 | -9 | -9 | -9 | -9 | 0.92 | -9 | 0.53 | 20.64
4/18/79 | 57 | 5 | 41 | 9 | 32 | 6.2 | 11 | -9 | 7.6 | -9 | 121 | 28 | -9 | 202 | 65 | 2.4 | 0.9 | 662 | -9 | 20 | 1.5 | 621 | -9 | 0 | 152 | 1.13 | 0.02 | 2.26 | 0.092 | 0 | 0 | 0.04 | 0.02 | -9 | 0.8 | 0 | 0.03 | 0.5 | -9 | 0 | 0 | 0 | 0 | -9 | 3400 | -9 | -9 | -9 | -9 | -9 | 27 | -9 | -9 | 0.27 | 0.75 | -9 | -9 | -9 | -9 | -9 | 0.9 | -9 | 0.67 | 14.27
4/18/79 | 58 | 11 | 16 | 7 | 9 | 1.5 | 11 | -9 | 7.3 | -9 | 166 | 5 | -9 | 241 | 85 | 12.6 | 8.4 | 798 | -9 | 23 | 4.2 | 782 | -9 | 39 | 213 | 1.66 | 0.117 | 0.8 | 0.129 | 0 | 0 | 0.02 | 0 | -9 | 0.4 | 0 | 0 | 0.3 | -9 | 0 | 0 | 0 | 0 | -9 | 60000 | -9 | -9 | -9 | -9 | -9 | 49 | -9 | -9 | 0.33 | 1.03 | -9 | -9 | -9 | -9 | -9 | 1.3 | -9 | 0.47 | 18.57
4/18/79 | 59 | 6 | 37 | 10 | 27 | 0.3 | 13 | -9 | 7.2 | -9 | 139 | 17 | -9 | 222 | 75 | 9.4 | 6.1 | 734 | -9 | 21 | 3.3 | 697 | -9 | 0 | 187 | 1.38 | 0.084 | 1.4 | 0.12 | 0 | 0 | 0.11 | 0.01 | -9 | 0 | 0.1 | 0 | 0 | -9 | 0 | 0 | 0 | 0 | -9 | 60000 | -9 | -9 | -9 | -9 | -9 | 52 | -9 | -9 | 0.32 | 0.81 | -9 | -9 | -9 | -9 | -9 | 1.07 | -9 | 0.73 | 18.47
4/18/79 | 43 | 1 | 18 | 4 | 14 | 1.2 | 13 | -9 | 7.5 | -9 | 117 | 13 | -9 | 220 | 65 | 5.3 | 3 | 646 | -9 | 19 | 2.3 | 628 | -9 | 0 | 148 | 0.98 | 0.027 | 1.61 | 0.185 | 0 | 0 | 0.06 | 0 | -9 | 0 | 0 | 0.01 | 0 | -9 | 0 | 0 | 0 | 0 | -9 | 3600 | -9 | -9 | -9 | -9 | -9 | 76 | -9 | -9 | 0.28 | 0.4 | -9 | -9 | -9 | -9 | -9 | 0.85 | -9 | 0.15 | 15.97
5/15/79 | 49 | 5 | 11 | 3 | 8 | 9.9 | 13 | -9 | 7.6 | -9 | 19 | 5 | -9 | 105 | 45 | 0.6 | 0.5 | 236 | -9 | 14 | 0.1 | 225 | -9 | 0 | 22 | 0.15 | 0.002 | 0.52 | 0.09 | 0 | 0 | 0 | 0 | -9 | 0.4 | 0 | 0.24 | 0 | -9 | 0 | 0 | 0.2 | 0 | -9 | 110 | -9 | -9 | -9 | -9 | -9 | 22 | -9 | -9 | 0.15 | 0.18 | -9 | -9 | -9 | -9 | -9 | 0.1 | -9 | -9 | 6.44
5/15/79 | 50 | 6 | 39 | 23 | 16 | 10 | 17 | -9 | 8.1 | -9 | 37 | 15 | -9 | 98 | 70 | 1.8 | 0.4 | 514 | -9 | 13 | 1.4 | 475 | -9 | 2 | 38 | 0.08 | 0.001 | 0.46 | 0 | 0 | 0 | 0 | 0.03 | -9 | 0.3 | 0 | 0 | 0 | -9 | 0 | 0 | 0 | 0 | -9 | 30 | -9 | -9 | -9 | -9 | -9 | 34 | -9 | -9 | 0.1 | 0.24 | -9 | -9 | -9 | -9 | -9 | 0.02 | -9 | 0.15 | 7.8
5/15/79 | 51 | 23 | 61 | 38 | 23 | 1.1 | 16 | -9 | 7.3 | -9 | 71 | 14 | -9 | 201 | 145 | 8.4 | 5 | 778 | -9 | 20 | 3.4 | 717 | -9 | 1 | 209 | 1.71 | 0.012 | 0.18 | 0.018 | 0.1 | 0 | 0 | 0.04 | -9 | 1.7 | 0 | 0.17 | 0 | -9 | 0 | 0 | 0 | 0 | -9 | 45000 | -9 | -9 | -9 | -9 | -9 | 47 | -9 | -9 | 0.37 | 0.66 | -9 | -9 | -9 | -9 | -9 | 0.21 | -9 | 0.1 | 13.43
5/15/79 | 52 | 8 | 18 | 5 | 13 | 2 | 16 | -9 | 7.5 | -9 | 59 | 2 | -9 | 195 | 95 | 3.3 | 1.7 | 534 | -9 | 34 | 1.6 | 516 | -9 | 0 | 97 | 0.6 | 0.012 | 0.66 | 0.037 | 0.2 | 0 | 0 | 0.05 | -9 | 1 | 0.5 | 0.46 | 0 | -9 | 0 | 0 | 0 | 0 | -9 | 60000 | -9 | -9 | -9 | -9 | -9 | 40 | -9 | -9 | 0.54 | 2.36 | -9 | -9 | -9 | -9 | -9 | 0.31 | -9 | -9 | 13.72
5/15/79 | 54 | 5 | 20 | 5 | 15 | 9.9 | 16 | -9 | 7.5 | -9 | 120 | 8 | -9 | 184 | 110 | 1.2 | 0.4 | 696 | -9 | 15 | 0.8 | 676 | -9 | 0 | 140 | 1.95 | 0.017 | 3.62 | 0.018 | 0 | 0 | 0 | 0 | -9 | 0.8 | 0 | 0.07 | 0 | -9 | 0 | 0 | 0 | 0 | -9 | 16000 | -9 | -9 | -9 | -9 | -9 | 19 | -9 | -9 | 0.03 | 0.58 | -9 | -9 | -9 | -9 | -9 | 1.86 | -9 | 0.14 | 15.26
5/15/79 | 55 | 5 | 21 | 5 | 16 | 7.2 | 18 | -9 | 7.6 | -9 | 145 | 8 | -9 | 129 | 140 | 2.1 | 1.6 | 562 | -9 | 19 | 0.5 | 541 | -9 | 0 | 87 | 0.07 | 0.008 | 1.54 | 0.035 | 0 | 0 | 0 | 0.08 | -9 | 0.5 | 0 | 0.62 | 0 | -9 | 0 | 0 | 0.1 | 0 | -9 | 450 | -9 | -9 | -9 | -9 | -9 | 28 | -9 | -9 | 0.11 | 1.15 | -9 | -9 | -9 | -9 | -9 | 0.06 | -9 | -9 | 26.87
5/15/79 | 56 | 6 | 39 | 8 | 31 | 4.4 | 18 | -9 | 7.8 | -9 | 141 | 13 | -9 | 154 | 135 | 3.9 | 2.8 | 700 | -9 | 12 | 1.1 | 661 | -9 | 3 | 129 | 0.39 | 0.009 | 1.07 | 0.018 | 0 | 0 | 0 | 0.04 | -9 | 0.6 | 0 | 0.1 | 0 | -9 | 0 | 0 | 0 | 0 | -9 | 5500 | -9 | -9 | -9 | -9 | -9 | 32 | -9 | -9 | 0.12 | 1.1 | -9 | -9 | -9 | -9 | -9 | 0.23 | -9 | 0.52 | 29.28
5/15/79 | 76 | 19 | 33 | 12 | 21 | 0.1 | 15 | -9 | 7.3 | -9 | 146 | 9 | -9 | 217 | 150 | 13.2 | 13 | 966 | -9 | 29 | 0.2 | 933 | -9 | 72 | 165 | 2.38 | 0.128 | 0.04 | 0.046 | 0.2 | 0 | 0.05 | 0 | -9 | 1.2 | 0 | 0.18 | 0 | -9 | 0 | 0 | 0.1 | 0 | -9 | 60000 | -9 | -9 | -9 | -9 | -9 | 46 | -9 | -9 | 0.27 | 1.73 | -9 | -9 | -9 | -9 | -9 | 1.71 | -9 | 0.37 | 29.5
5/15/79 | 57 | 10 | 68 | 9 | 59 | 3.7 | 13 | -9 | 7.5 | -9 | 115 | 15 | -9 | 181 | 125 | 2.4 | 1 | 716 | -9 | 12 | 1.4 | 648 | -9 | 3 | 136 | 1.71 | 0.017 | 2.51 | 0.028 | 0 | 0 | 0 | 0 | -9 | 1.2 | 0 | 0.2 | 0.2 | -9 | 0 | 0 | 0 | 0 | -9 | 55000 | -9 | -9 | -9 | -9 | -9 | 42 | -9 | -9 | 0.21 | 1.38 | -9 | -9 | -9 | -9 | -9 | 1.34 | -9 | 0.66 | 18.42
5/15/79 | 58 | 13 | 27 | 7 | 20 | 1.3 | 14 | -9 | 7.3 | -9 | 123 | 8 | -9 | 190 | 135 | 6.7 | 5.1 | 686 | -9 | 13 | 1.6 | 659 | -9 | 88 | 146 | 1.52 | 0.062 | 1.25 | 0.018 | 0.1 | 0 | 0 | 0 | -9 | 0.8 | 0 | 0.07 | 0 | -9 | 0 | 0 | 0 | 0 | -9 | 60000 | -9 | -9 | -9 | -9 | -9 | 40 | -9 | -9 | 0.13 | 1.88 | -9 | -9 | -9 | -9 | -9 | 1.21 | -9 | 0.26 | 21.33
5/15/79 | 59 | 15 | 35 | 10 | 25 | 0.2 | 17 | -9 | 7 | -9 | 135 | 9 | -9 | 215 | 140 | 10 | 8.3 | 748 | -9 | 10 | 1.7 | 713 | -9 | 5 | 163 | 1.83 | 0.059 | 0.04 | 0.065 | 0 | 0 | 0 | 0 | -9 | 1.3 | 0.7 | 0.22 | 0 | -9 | 0 | 0 | 0 | 0 | -9 | 60000 | -9 | -9 | -9 | -9 | -9 | 44 | -9 | -9 | 0.32 | 1.56 | -9 | -9 | -9 | -9 | -9 | 1.21 | -9 | 0.69 | 24.55
5/15/79 | 43 | 9 | 41 | 10 | 31 | 1.3 | 19 | -9 | 7.5 | -9 | 135 | 10 | -9 | 213 | 130 | 9.1 | 7.6 | 766 | -9 | 12 | 1.5 | 725 | -9 | 8 | 164 | 1.96 | 0.028 | 0.09 | 0.055 | 0 | 0 | 0.04 | 0 | -9 | 1.2 | 0.6 | 0.1 | 0 | -9 | 0 | 0 | 0 | 0 | -9 | 60000 | -9 | -9 | -9 | -9 | -9 | 78 | -9 | -9 | 0.27 | 1.7 | -9 | -9 | -9 | -9 | -9 | 1.35 | -9 | 0.17 | 22
6/19/79 | 49 | 3 | 12 | 4 | 8 | 10 | 15 | -9 | 7.3 | -9 | 10 | 5 | -9 | 111 | 15 | 0.7 | 0.1 | 230 | -9 | 18 | 0.6 | 218 | -9 | 0 | 18 | 0.04 | 0.003 | 0.28 | 0.018 | 0 | 0 | 0 | 0 | -9 | 0.3 | 0 | 0.02 | 0 | -9 | 0 | 0 | 0 | 0 | -9 | 20 | -9 | -9 | -9 | -9 | -9 | 27 | -9 | -9 | 0.03 | 0.19 | -9 | -9 | -9 | -9 | -9 | 0.01 | -9 | 0.18 | 3.84
6/19/79 | 50 | 6 | 67 | 36 | 31 | 10 | 20 | -9 | 8.4 | -9 | 42 | 38 | -9 | 48 | 80 | 2.4 | 0 | 340 | -9 | 32 | 2.4 | 273 | -9 | 0 | 55 | 0.12 | 0.006 | 0.29 | 0.046 | 0 | 0 | 0.02 | 0 | -9 | 0 | 0 | 0 | 0 | -9 | 0 | 0 | 0 | 0 | -9 | 10 | -9 | -9 | -9 | -9 | -9 | 28 | -9 | -9 | 0.21 | 0.34 | -9 | -9 | -9 | -9 | -9 | 0.08 | -9 | 0.39 | -9
6/19/79 | 51 | 21 | 82 | 60 | 22 | 0 | 19 | -9 | 7.4 | -9 | 116 | 21 | -9 | 228 | 150 | 15.5 | 9.7 | 958 | -9 | 31 | 5.8 | 876 | -9 | 0 | 270 | 3.26 | 0.02 | 0.27 | 0.203 | 0 | 0 | 0.03 | 0 | -9 | 0.5 | 0 | 0 | 0.1 | -9 | 0 | 0 | 0 | 0 | -9 | 22000 | -9 | -9 | -9 | -9 | -9 | 50 | -9 | -9 | 0.27 | 0.69 | -9 | -9 | -9 | -9 | -9 | 1.29 | -9 | 0.38 | 15.98
6/19/79 | 52 | 10 | 15 | 8 | 7 | 1.6 | 18 | -9 | 7.2 | -9 | 142 | 16 | -9 | 272 | 120 | 7.7 | 4.9 | 912 | -9 | 30 | 2.8 | 897 | -9 | 3 | 175 | 1.76 | 0.008 | 0.1 | 0.203 | 0 | 0 | 0 | 0 | -9 | 0 | 0 | 0.03 | 0 | -9 | 0 | 0 | 0 | 0 | -9 | 60000 | -9 | -9 | -9 | -9 | -9 | 33 | -9 | -9 | 0.31 | 0.18 | -9 | -9 | -9 | -9 | -9 | 1.29 | -9 | 0.67 | 15.56
6/19/79 | 54 | 1 | 14 | 4 | 10 | 8.5 | 19 | -9 | 7.5 | -9 | 278 | 20 | -9 | 239 | 150 | 1.7 | 0.3 | 1502 | -9 | 31 | 1.4 | 1488 | -9 | 0 | 342 | 5.58 | 0.037 | 11.4 | 0.055 | 0 | 0 | 0 | 0.01 | -9 | 0.9 | 0 | 0 | 0 | -9 | 0 | 0 | 0 | 0 | -9 | 31000 | -9 | -9 | -9 | -9 | -9 | 26 | -9 | -9 | 0.09 | 0.72 | -9 | -9 | -9 | -9 | -9 | 5.28 | -9 | 0.56 | 39.47
6/19/79 | 55 | 2 | 16 | 2 | 14 | 7.8 | 20 | -9 | 7.8 | -9 | 36 | 16 | -9 | 107 | 45 | 1.3 | 0.2 | 326 | -9 | 21 | 1.1 | 310 | -9 | 0 | 43 | 0.16 | 0.004 | 0.59 | 0.074 | 0 | 0 | 0 | 0 | -9 | 0 | 0 | 0.04 | 0.4 | -9 | 0 | 0 | 0 | 0 | -9 | 10 | -9 | -9 | -9 | -9 | -9 | 12 | -9 | -9 | 0.05 | 0.33 | -9 | -9 | -9 | -9 | -9 | 0.09 | -9 | -9 | 8.52
6/19/79 | 56 | 2 | 18 | 4 | 14 | 2.4 | 19 | -9 | 7.8 | -9 | 43 | 16 | -9 | 129 | 55 | 1.9 | 0.9 | 350 | -9 | 15 | 1 | 332 | -9 | 3 | 67 | 0.23 | 0.004 | 0.48 | 0.286 | 0.2 | 0 | 0 | 0.02 | -9 | 0 | 0 | 0 | 0.3 | -9 | 0 | 0 | 0 | 0 | -9 | 1000 | -9 | -9 | -9 | -9 | -9 | 16 | -9 | -9 | 0.26 | 0.35 | -9 | -9 | -9 | -9 | -9 | 0.13 | -9 | -9 | 13.28
6/19/79 | 76 | 6 | 17 | 7 | 10 | 1.7 | 19 | -9 | 7.4 | -9 | 62 | 22 | -9 | 150 | 75 | 6.9 | 5.3 | 448 | -9 | 18 | 1.6 | 431 | -9 | 3 | 92 | 0.72 | 0.028 | 0.4 | 0.083 | 0 | 0 | 0.02 | 0 | -9 | 0.8 | 0 | 0 | 0.1 | -9 | 0 | 0 | 0 | 0 | -9 | 60000 | -9 | -9 | -9 | -9 | -9 | 21 | -9 | -9 | 0.26 | 0.53 | -9 | -9 | -9 | -9 | -9 | 0.51 | -9 | -9 | 10.31
6/19/79 | 57 | 5 | 12 | 6 | 6 | 1.4 | 18 | -9 | 7.6 | -9 | 318 | 57 | -9 | 242 | 160 | 2.6 | 1.1 | 1426 | -9 | 20 | 1.5 | 1414 | -9 | 0 | 267 | 2.02 | 0.015 | 4.14 | 0.277 | 0 | 0 | 0 | 0 | -9 | 0 | 0 | 0.05 | 0 | -9 | 0 | 0 | 0 | 0 | -9 | 51000 | -9 | -9 | -9 | -9 | -9 | 26 | -9 | -9 | 0.4 | 0.16 | -9 | -9 | -9 | -9 | -9 | 1.24 | -9 | -9 | -9
6/19/79 | 58 | 9 | 24 | 9 | 15 | 1 | 19 | -9 | 7.6 | -9 | 85 | 15 | -9 | 170 | 90 | 10.4 | 7.6 | 540 | -9 | 24 | 2.8 | 516 | -9 | 2 | 130 | 1.19 | 0.063 | 0.47 | 0.184 | 0 | 0 | 0 | 0 | -9 | 0 | 0 | 0 | 0 | -9 | 0 | 0 | 0 | 0 | -9 | 60000 | -9 | -9 | -9 | -9 | -9 | 33 | -9 | -9 | 0.2 | 0.7 | -9 | -9 | -9 | -9 | -9 | 0.83 | -9 | -9 | -9
6/19/79 | 59 | 6 | 21 | 7 | 14 | 1 | 21 | -9 | 7.2 | -9 | 85 | 17 | -9 | 167 | 90 | 10.6 | 8.2 | 582 | -9 | 20 | 2.4 | 561 | -9 | 1 | 135 | 0.99 | 0.071 | 1.58 | 0.255 | 0 | 0 | 0.01 | 0 | -9 | 0.5 | 0 | 0.07 | 0 | -9 | 0 | 0 | 0 | 0 | -9 | 60000 | -9 | -9 | -9 | -9 | -9 | 19 | -9 | -9 | 0.13 | 0.94 | -9 | -9 | -9 | -9 | -9 | 0.68 | -9 | -9 | -9
6/19/79 | 43 | 4 | 27 | 7 | 20 | 1.3 | 22 | -9 | 7.4 | -9 | 80 | 27 | -9 | 166 | 80 | 9.7 | 1.9 | 590 | -9 | 22 | 7.8 | 563 | -9 | 2 | 137 | 1.19 | 0.012 | 0.15 | 0.156 | 0.2 | 0 | 0 | 0 | -9 | 0.3 | 0 | 0.03 | 0 | -9 | 0 | 0 | 0 | 0 | -9 | 1400 | -9 | -9 | -9 | -9 | -9 | 22 | -9 | -9 | 0.11 | 0.69 | -9 | -9 | -9 | -9 | -9 | 0.86 | -9 | -9 | -9
7/17/79 | 49 | 2 | 6 | 2 | 4 | 8.3 | 18 | -9 | 6.6 | -9 | 6 | 3 | -9 | 110 | 65 | 0.6 | 0.1 | 182 | -9 | 19 | 0.5 | 176 | -9 | 0 | 4 | 0.09 | 0.006 | 0.25 | 0.028 | 0 | 0 | 0 | 0 | -9 | 0 | 0 | 0 | 0.5 | -9 | 0 | 0 | 0 | 0 | -9 | 40 | -9 | -9 | -9 | -9 | -9 | 10 | -9 | -9 | 0 | 1.75 | -9 | -9 | -9 | -9 | -9 | 0.08 | -9 | -9 | 1.67
7/17/79 | 50 | 5 | 32 | 19 | 13 | 8 | 21 | -9 | 8.1 | -9 | 39 | 30 | -9 | 49 | 95 | 1.3 | 0 | 304 | -9 | 21 | 1.3 | 272 | -9 | 2 | 48 | 0.16 | 0.003 | 0.03 | 0.046 | 0.1 | 0 | 0.03 | 0 | -9 | 0.5 | 0 | 0 | 0.1 | -9 | 0 | 0 | 0 | 0 | -9 | 20 | -9 | -9 | -9 | -9 | -9 | 32 | -9 | -9 | 0.21 | 0.36 | -9 | -9 | -9 | -9 | -9 | 0.08 | -9 | 0.14 | 7.94
7/17/79 | 51 | 7 | 32 | 23 | 9 | 0.7 | 20 | -9 | 6.9 | -9 | 197 | 18 | -9 | 198 | 145 | 25 | 19.2 | 932 | -9 | 20 | 5.8 | 900 | -9 | 1 | 139 | 1.58 | 0.21 | 0.08 | 0.185 | 0 | 0 | 0 | 0 | -9 | 1.1 | 0 | 0.3 | 0 | -9 | 0 | 0 | 0 | 0 | -9 | 4800 | -9 | -9 | -9 | -9 | -9 | 24 | -9 | -9 | 0.26 | 0.97 | -9 | -9 | -9 | -9 | -9 | 0.49 | -9 | 0.25 | 17.84
7/17/79 | 52 | 10 | 43 | 10 | 33 | 1.7 | 20 | -9 | 7.4 | -9 | 166 | 6 | -9 | 344 | 125 | 10.7 | 8.6 | 950 | -9 | 20 | 2.1 | 907 | -9 | 0 | 168 | 3.19 | 0.008 | 0.06 | 0.352 | 0 | 0 | 0 | 0 | -9 | 1 | 0 | 0.08 | 0.1 | -9 | 0 | 0 | 0 | 0 | -9 | 6000 | -9 | -9 | -9 | -9 | -9 | 31 | -9 | -9 | 0.31 | 1.25 | -9 | -9 | -9 | -9 | -9 | 2.53 | -9 | 0.32 | 19.09
7/17/79 | 54 | 3 | 4 | 2 | 2 | 9.7 | 21 | -9 | 7.2 | -9 | 367 | 5 | -9 | 286 | 170 | 1.3 | 0.4 | 1778 | -9 | 26 | 0.9 | 1774 | -9 | 0 | 420 | 11.64 | 0.037 | 16.2 | 0.129 | 0 | 0 | 0.05 | 0 | -9 | 0 | 0 | 0.04 | 0.3 | -9 | 0 | 0 | 0 | 0 | -9 | 6000 | -9 | -9 | -9 | -9 | -9 | 19 | -9 | -9 | 0 | 0.85 | -9 | -9 | -9 | -9 | -9 | 9.32 | -9 | 0.1 | 27.67
7/17/79 | 55 | 2 | 26 | 7 | 19 | 7.6 | 20 | -9 | 7.5 | -9 | 25 | 11 | -9 | 115 | 40 | 1.1 | 0.2 | 238 | -9 | 22 | 0.9 | 212 | -9 | 1 | 31 | 0.25 | 0.004 | 0.67 | 0.027 | 0 | 0 | 0.02 | 0 | -9 | 0 | 0 | 0.1 | 0.2 | -9 | 0 | 0 | 0 | 0 | -9 | 60 | -9 | -9 | -9 | -9 | -9 | 11 | -9 | -9 | 0.05 | 0.26 | -9 | -9 | -9 | -9 | -9 | 0.15 | -9 | 0.08 | 7.83
7/17/79 | 56 | 3 | 10 | 3 | 7 | 5.2 | 21 | -9 | 7.1 | -9 | 32 | 9 | -9 | 114 | 50 | 1.8 | 1 | 282 | -9 | 31 | 0.8 | 272 | -9 | 0 | 40 | 0.26 | 0.004 | 0.45 | 0.041 | 0 | 0 | 0 | 0 | -9 | 0.3 | 0 | 0.1 | 0 | -9 | 0 | 0 | 0 | 0 | -9 | 120 | -9 | -9 | -9 | -9 | -9 | 7 | -9 | -9 | 0.17 | 0.29 | -9 | -9 | -9 | -9 | -9 | 0.21 | -9 | 0.17 | 8.86
7/17/79 | 76 | 4 | 14 | 5 | 9 | 4.7 | 21 | -9 | 6.9 | -9 | 55 | 10 | -9 | 137 | 60 | 5.3 | 4.1 | 384 | -9 | 43 | 1.2 | 370 | -9 | 0 | 60 | 0.55 | 0.039 | 0.42 | 0.046 | 0.2 | 0 | 0 | 0 | -9 | 0.4 | 0 | 0.09 | 0.2 | -9 | 0 | 0 | 0 | 0 | -9 | 330 | -9 | -9 | -9 | -9 | -9 | 16 | -9 | -9 | 0.23 | 0.48 | -9 | -9 | -9 | -9 | -9 | 0.4 | -9 | 0.23 | 11.26
7/17/79 | 57 | 3 | 2 | 0 | 2 | 5.8 | 22 | -9 | 7.5 | -9 | 412 | 3 | -9 | 287 | 170 | 1 | 0.2 | 1684 | -9 | 18 | 0.8 | 1682 | -9 | 0 | 351 | 3.62 | 0.013 | 5.39 | 0.092 | 0 | 0 | 0.01 | 0 | -9 | 0 | 0 | 0.08 | 0.1 | -9 | 0 | 0 | 0 | 0 | -9 | 230 | -9 | -9 | -9 | -9 | -9 | 14 | -9 | -9 | 0.1 | 0.83 | -9 | -9 | -9 | -9 | -9 | 3.43 | -9 | 0 | 25.49
7/17/79 | 58 | 3 | 11 | 4 | 7 | -9 | 21 | -9 | 7 | -9 | 64 | 8 | -9 | 148 | 65 | 6.3 | 4.9 | 430 | -9 | 20 | 1.4 | 419 | -9 | 0 | 76 | 0.68 | 0.019 | 0.58 | 0.102 | 0 | 0 | 0 | 0 | -9 | 0.3 | 0 | 0.05 | 0 | -9 | 0 | 0 | 0 | 0 | -9 | 420 | -9 | -9 | -9 | -9 | -9 | 17 | -9 | -9 | 1.02 | 0.53 | -9 | -9 | -9 | -9 | -9 | 0.64 | -9 | 0.38 | 9.44
7/17/79 | 59 | 4 | 13 | 4 | 9 | 2.5 | 23 | -9 | 7.4 | -9 | 60 | 11 | -9 | 150 | 65 | 7 | 5.8 | 444 | -9 | 19 | 1.2 | 431 | -9 | 58 | 79 | 0.63 | 0.015 | 0.47 | 0.111 | 0 | 0 | 0 | 0 | -9 | 0 | 0 | 0 | 0.1 | -9 | 0 | 0 | 0 | 0 | -9 | 28000 | -9 | -9 | -9 | -9 | -9 | 24 | -9 | -9 | 0.12 | 0.53 | -9 | -9 | -9 | -9 | -9 | 0.44 | -9 | 0.17 | 11.45
7/17/79 | 43 | 2 | 14 | 4 | 10 | 1 | 24 | -9 | 7 | -9 | 56 | 8 | -9 | 140 | 60 | 4.6 | 3.4 | 402 | -9 | 21 | 1.2 | 388 | -9 | 0 | 49 | 0.59 | 0.009 | 0.47 | 0.129 | 0 | 0 | 0.03 | 0 | -9 | 0.5 | 0 | 0 | 0.1 | -9 | 0 | 0 | 0 | 0 | -9 | 6000 | -9 | -9 | -9 | -9 | -9 | 13 | -9 | -9 | 0.1 | 0.47 | -9 | -9 | -9 | -9 | -9 | 0.41 | -9 | 0.23 | 9.62
8/21/79 | 49 | 3 | 8 | 1 | 7 | 8.5 | 21 | -9 | 7.1 | -9 | 11 | 3 | -9 | 101 | 10 | 0.7 | 0.1 | 198 | -9 | 9 | 0.6 | 190 | -9 | 3 | 52 | 0.09 | 0.003 | 0.22 | 0.046 | 0 | 0 | 0 | 0 | -9 | 0.3 | 0 | 0 | 0 | -9 | 0 | 0 | 0 | 0 | -9 | 220 | -9 | -9 | -9 | -9 | -9 | 13 | -9 | -9 | 0.03 | 0.16 | -9 | -9 | -9 | -9 | -9 | 0.08 | -9 | 0.02 | 2.85
8/21/79 | 50 | 6 | 39 | 23 | 16 | 9.4 | 22 | -9 | 8.3 | -9 | 39 | 18 | -9 | 66 | 52 | 1.4 | 0 | 320 | -9 | 11 | 1.4 | 281 | -9 | 0 | 60 | 0.11 | 0.001 | 0.02 | 0.09 | 0 | 0 | 0 | 0 | -9 | 0.3 | 0 | 0 | 0 | -9 | 0 | 0 | 0 | 0 | -9 | 3000 | -9 | -9 | -9 | -9 | -9 | 27 | -9 | -9 | 0.16 | 0.31 | -9 | -9 | -9 | -9 | -9 | 0.04 | -9 | 0.27 | 7.8
8/21/79 | 51 | 31 | 54 | 36 | 18 | 0 | 22 | -9 | 7.2 | -9 | 108 | 23 | -9 | 236 | 138 | 11.8 | 4.9 | 786 | -9 | 21 | 6.9 | 732 | -9 | 12 | 184 | 1.82 | 0.008 | 0.02 | 2.14 | 0 | 0 | 0.03 | 0 | -9 | 1.5 | 0 | 0 | 0.5 | -9 | 0 | 0 | 0 | 0 | -9 | 60000 | -9 | -9 | -9 | -9 | -9 | 57 | -9 | -9 | 0.22 | 0.67 | -9 | -9 | -9 | -9 | -9 | 0.61 | -9 | 0.34 | 13.32
8/21/79 | 52 | 6 | -9 | -9 | -9 | 3.5 | 21 | -9 | 7.4 | -9 | 37 | 69 | -9 | 136 | -9 | -9 | -9 | -9 | -9 | 9 | 6.9 | 732 | -9 | 0 | 98 | -9 | 0.008 | -9 | 0.074 | 0 | 0 | 0 | 0 | -9 | 1.9 | 0 | 0.06 | 0 | -9 | 0 | 0 | 0 | 0 | -9 | 60000 | -9 | -9 | -9 | -9 | -9 | -9 | -9 | -9 | 0.11 | 1.15 | -9 | -9 | -9 | -9 | -9 | -9 | -9 | 0.93 | 17.98
8/21/79 | 54 | 2 | 51 | 6 | 45 | 8.2 | 21 | -9 | 7.2 | -9 | 82 | 31 | -9 | 172 | 34 | 1.7 | 0.1 | 718 | -9 | 6 | 1.6 | 667 | -9 | 0 | 137 | 2.24 | 0.004 | 7.24 | 0.129 | 0 | 0 | 0 | 0 | -9 | 1 | 0 | 0.05 | 0.1 | -9 | 0 | 0 | 0 | 0 | -9 | 19000 | -9 | -9 | -9 | -9 | -9 | 11 | -9 | -9 | 0.04 | 0.38 | -9 | -9 | -9 | -9 | -9 | 2.04 | -9 | 0.93 | 15.16
8/21/79 | 55 | 1 | 13 | 2 | 11 | 6.6 | 22 | -9 | 7.5 | -9 | 41 | 4 | -9 | 103 | 4 | 0.8 | 0.2 | 272 | -9 | 10 | 0.6 | 259 | -9 | 0 | 56 | 0.1 | 0.011 | 0.57 | 0.066 | 0 | 0 | 0 | 0 | -9 | 0.3 | 0 | 0 | 0 | -9 | 0 | 0 | 0 | 0 | -9 | 18000 | -9 | -9 | -9 | -9 | -9 | 7 | -9 | -9 | 0.05 | 0.27 | -9 | -9 | -9 | -9 | -9 | 0.09 | -9 | 0.22 | 8.21
8/21/79 | 56 | 2 | 15 | 3 | 12 | 3.4 | 21 | -9 | 7.2 | -9 | 35 | 3 | -9 | 105 | 17 | 1.2 | 0.6 | 274 | -9 | 9 | 0.6 | 259 | -9 | 0 | 47 | 0.19 | 0.055 | 0.33 | 0.024 | 0 | 0 | 0 | 0 | -9 | 0.4 | 0 | 0.07 | 0 | -9 | 0 | 0 | 0 | 0 | -9 | 520 | -9 | -9 | -9 | -9 | -9 | 9 | -9 | -9 | 0.06 | 0.29 | -9 | -9 | -9 | -9 | -9 | 0.12 | -9 | 0.25 | 7.92
8/21/79 | 76 | 8 | 30 | 9 | 21 | 0 | 21 | -9 | 7.1 | -9 | 81 | 10 | -9 | 161 | 39 | 7.6 | 5.3 | 596 | -9 | 7 | 2.3 | 566 | -9 | 22 | 148 | 1.01 | 0.05 | 0.48 | 0.316 | 0 | 0.01 | 0 | 0 | -9 | 1.1 | 0 | 0 | 0.2 | -9 | 0 | 0 | 0 | 0 | -9 | 60000 | -9 | -9 | -9 | -9 | -9 | 13 | -9 | -9 | 0.11 | 0.61 | -9 | -9 | -9 | -9 | -9 | 0.59 | -9 | 0.21 | 14.99
8/21/79 | 57 | 6 | 136 | 16 | 120 | 4.5 | 20 | -9 | 7.4 | -9 | 57 | 65 | -9 | 112 | 64 | 2 | 0.3 | 578 | -9 | 13 | 1.7 | 442 | -9 | 0 | 83 | 0.98 | 0.004 | 1.71 | 0.072 | 0 | 0 | 0 | 0 | -9 | 1.5 | 0 | 0.03 | 0.1 | -9 | 0 | 0 | 0 | 0 | -9 | 60000 | -9 | -9 | -9 | -9 | -9 | 18 | -9 | -9 | 0.09 | 0.44 | -9 | -9 | -9 | -9 | -9 | 0.6 | -9 | 1.11 | 20.86
8/21/79 | 58 | 7 | 69 | 9 | 60 | 1.8 | 21 | -9 | 7.2 | -9 | 67 | 39 | -9 | 130 | 51 | 4.4 | 2.6 | 540 | -9 | 12 | 1.8 | 471 | -9 | 41 | 109 | 1.05 | 0.038 | 1.05 | 0.166 | 0 | 0 | 0 | 0 | -9 | 1.6 | 0 | 0 | 0 | -9 | 0 | 0 | 0 | 0 | -9 | 25000 | -9 | -9 | -9 | -9 | -9 | 15 | -9 | -9 | 0.09 | 0.52 | -9 | -9 | -9 | -9 | -9 | 0.71 | -9 | 0.3 | 14.03
8/21/79 | 59 | 5 | 78 | 12 | 66 | 0.5 | 22 | -9 | 7.2 | -9 | 65 | 41 | -9 | 124 | 39 | 4 | 2.6 | 518 | -9 | 9 | 1.4 | 440 | -9 | 121 | 95 | 1.34 | 0.024 | 1 | 0.148 | 0 | 0 | 0 | 0 | -9 | 1.7 | 0 | 0 | 0.1 | -9 | 0 | 0 | 0 | 0 | -9 | 60000 | -9 | -9 | -9 | -9 | -9 | 17 | -9 | -9 | 0.08 | 0.53 | -9 | -9 | -9 | -9 | -9 | 0.95 | -9 | 0.54 | 14.33
8/21/79 | 43 | 4 | 99 | 15 | 84 | 0.5 | 22 | -9 | 6.7 | -9 | 56 | 33 | -9 | 142 | 48 | 3.3 | 1.7 | 554 | -9 | 11 | 1.6 | 455 | -9 | 0 | 72 | 0.85 | 0.008 | 0.67 | 0.19 | 0 | 0 | 0 | 0 | -9 | 1.5 | 0 | 0 | 0.1 | -9 | 0 | 0 | 0 | 0 | -9 | 42000 | -9 | -9 | -9 | -9 | -9 | 16 | -9 | -9 | 0.1 | 0.41 | -9 | -9 | -9 | -9 | -9 | 0.37 | -9 | 0.52 | 14.16
9/18/79 | 49 | 3 | 9 | 3 | 6 | 9 | 19 | -9 | 8.2 | -9 | 15 | 8 | -9 | 106 | 7 | 0.4 | 0.1 | 158 | -9 | 17 | 0.3 | 149 | -9 | 0 | 33 | 0.09 | 0.003 | 0.18 | 0.074 | 0 | 0 | 0 | 0 | -9 | 0.3 | 0 | 0 | 0 | -9 | 0 | 0 | 0 | 0 | -9 | 10 | -9 | -9 | -9 | -9 | -9 | 39 | -9 | -9 | 0 | 0.19 | -9 | -9 | -9 | -9 | -9 | 0.07 | -9 | -9 | 4.49
9/18/79 | 50 | 6 | 33 | 20 | 13 | 9.4 | 18 | -9 | 8.3 | -9 | 45 | 21 | -9 | 74 | 53 | 1.7 | 0 | 286 | -9 | 28 | 1.7 | 253 | -9 | 0 | 52 | 0.15 | 0.003 | 0.01 | 0.11 | 0 | 0 | 0 | 0.03 | -9 | 0.6 | 0.2 | 0 | 0.1 | -9 | 0 | 0 | 0 | 0 | -9 | 80 | -9 | -9 | -9 | -9 | -9 | 10 | -9 | -9 | 0.19 | 0.32 | -9 | -9 | -9 | -9 | -9 | 0.05 | -9 | 0.22 | 8.16
9/18/79 | 51 | 11 | 22 | 9 | 13 | 1.2 | 18 | -9 | 7.6 | -9 | 110 | 11 | -9 | 266 | 56 | 9.7 | 7.2 | 752 | -9 | 16 | 2.5 | 730 | -9 | 6 | 229 | 1.5 | 0.012 | 0.52 | 0.406 | 0 | 0 | 0 | 0.03 | -9 | 1 | 0.1 | 0 | 0 | -9 | 0 | 0 | 0 | 0 | -9 | 44000 | -9 | -9 | -9 | -9 | -9 | 15 | -9 | -9 | 0.25 | 0.71 | -9 | -9 | -9 | -9 | -9 | 0.92 | -9 | -9 | 13.32
9/18/79 | 52 | 9 | 46 | 9 | 37 | 0.7 | 19 | -9 | 7.7 | -9 | 174 | 27 | -9 | 319 | 46 | 9 | 6.6 | 914 | -9 | 16 | 2.4 | 868 | -9 | 6 | 181 | 2.01 | 0.006 | 0.02 | 0.415 | 0 | 0 | 0 | 0.02 | -9 | 1.6 | 0.1 | 0.03 | 0 | -9 | 0 | 0 | 0 | 0 | -9 | 60000 | -9 | -9 | -9 | -9 | -9 | 23 | -9 | -9 | 0.29 | 1.5 | -9 | -9 | -9 | -9 | -9 | 1.45 | -9 | 0.58 | 20.09
9/18/79 | 54 | 4 | 8 | 4 | 4 | 9.2 | 20 | -9 | 7.6 | -9 | 423 | 11 | -9 | 283 | 32 | 1.2 | 0.2 | 1790 | -9 | 17 | 1 | 1782 | -9 | 0 | 406 | 12.96 | 0.03 | 12.8 | 0.268 | 0 | 0 | 0 | 0.05 | -9 | 0.5 | 0 | 0.01 | 0 | -9 | 0 | 0 | 0 | 0 | -9 | 60000 | -9 | -9 | -9 | -9 | -9 | 6 | -9 | -9 | 0.06 | 0.86 | -9 | -9 | -9 | -9 | -9 | 12.72 | -9 | 0.43 | 36.74
9/18/79 | 55 | 3 | 12 | 1 | 11 | 7.7 | 19 | -9 | 7.9 | -9 | 29 | 10 | -9 | 104 | 8 | 0.5 | 0.1 | 198 | -9 | 35 | 0.4 | 186 | -9 | 5 | 34 | 0.14 | 0.004 | 0.46 | 0.065 | 0 | 0 | 0 | 0 | -9 | 0.4 | 0 | 0 | 0.1 | -9 | 0 | 0 | 0 | 0 | -9 | 60 | -9 | -9 | -9 | -9 | -9 | 8 | -9 | -9 | 0.04 | 0.23 | -9 | -9 | -9 | -9 | -9 | 0.09 | -9 | 0.11 | 5.99
9/18/79 | 56 | 4 | 19 | 2 | 17 | 6.2 | 19 | -9 | 7.5 | -9 | 35 | 14 | -9 | 102 | 14 | 0.9 | 0.3 | 254 | -9 | 14 | 0.6 | 235 | -9 | 3 | 34 | 0.18 | 0.003 | 0.3 | 0.074 | 0 | 0 | 0.02 | 0.03 | -9 | 0.4 | 0.1 | 0.04 | 0 | -9 | 0 | 0 | 0 | 0 | -9 | 310 | -9 | -9 | -9 | -9 | -9 | 11 | -9 | -9 | 0.03 | 0.23 | -9 | -9 | -9 | -9 | -9 | 0.12 | -9 | 0.14 | 7.76
9/18/79 | 76 | 5 | 15 | 3 | 12 | 5.7 | 20 | -9 | 7.5 | -9 | 51 | 11 | -9 | 121 | 18 | 4.2 | 3.2 | 342 | -9 | 13 | 1 | 327 | -9 | 0 | 60 | 0.72 | 0.017 | 0.26 | 0.11 | 0 | 0 | 0 | 0 | -9 | 0.5 | 0.1 | 0.05 | 0 | -9 | 0 | 0 | 0 | 0 | -9 | 270 | -9 | -9 | -9 | -9 | -9 | 7 | -9 | -9 | 0.05 | 0.34 | -9 | -9 | -9 | -9 | -9 | 0.62 | -9 | 0.03 | 9.23
9/18/79 | 57 | 5 | 7 | 2 | 5 | 4.4 | 20 | -9 | 7.2 | -9 | 474 | 6 | -9 | 310 | 38 | 2.5 | 1.3 | 1728 | -9 | 19 | 1.2 | 1721 | -9 | 2 | 334 | 3.3 | 0.015 | 5.59 | 0.175 | 0 | 0 | 0.01 | 0 | -9 | 0.4 | 0 | 0.08 | 0 | -9 | 0 | 0 | 0 | 0 | -9 | 900 | -9 | -9 | -9 | -9 | -9 | 0 | -9 | -9 | 0.08 | 0.2 | -9 | -9 | -9 | -9 | -9 | 3.2 | -9 | 0.1 | 28.43
9/18/79 | 58 | 11 | 18 | 4 | 14 | 5.2 | 17 | -9 | 7.1 | -9 | 73 | 13 | -9 | 159 | 92 | 12.6 | 4.1 | 526 | -9 | 24 | 8.5 | 508 | -9 | 3 | 62 | 0.95 | 0.02 | 0.36 | 0.138 | 0 | 0 | 0 | 0.01 | -9 | 1.3 | 0 | 0 | 0 | -9 | 0 | 0 | 0 | 0 | -9 | 3800 | -9 | -9 | -9 | -9 | -9 | 56 | -9 | -9 | 0.06 | 0.5 | -9 | -9 | -9 | -9 | -9 | 0.9 | -9 | -9 | 9.37
9/18/79 | 59 | 6 | 100 | 12 | 88 | 4.3 | 19 | -9 | 7.4 | -9 | 79 | 35 | -9 | 160 | 42 | 5.4 | 3.9 | 420 | -9 | 22 | 1.5 | 320 | -9 | 5 | 80 | 0.86 | 0.025 | 0.5 | 0.12 | 0 | 0 | 0 | 0 | -9 | 0.8 | 0.1 | 0.07 | 0.5 | -9 | 0 | 0 | 0 | 0 | -9 | 24000 | -9 | -9 | -9 | -9 | -9 | 16 | -9 | -9 | 0.07 | 0.49 | -9 | -9 | -9 | -9 | -9 | 0.31 | -9 | 0.57 | 14.63
9/18/79 | 43 | 5 | 23 | 1 | 22 | 3 | 19 | -9 | 7.2 | -9 | 78 | 14 | -9 | 135 | 42 | 4 | 2.9 | 370 | -9 | 13 | 1.1 | 347 | -9 | 2 | 76 | 0.34 | 0.014 | 0.44 | 0.138 | 0 | 0 | 0 | 0.2 | -9 | 0.2 | 0 | 0 | 0.1 | -9 | 0 | 0 | 0 | 0 | -9 | 2000 | -9 | -9 | -9 | -9 | -9 | 11 | -9 | -9 | 0.09 | 0.48 | -9 | -9 | -9 | -9 | -9 | 0.22 | -9 | 0.19 | -9
1979-10-16 | 49 | 2 | 11 | 1 | 10 | 10 | 12 | -9 | 8.2 | -9 | 106 | 4 | -9 | 9 | 11 | 0.3 | 0 | 150 | -9 | 13 | 0.3 | 139 | -9 | 6 | 62 | 0.01 | 0.001 | 0.22 | 0.083 | 0 | 0 | 0.03 | 0 | -9 | 0.5 | 0 | 0 | 0.5 | -9 | 0 | 0 | 0 | 0 | -9 | 60000 | -9 | -9 | -9 | -9 | -9 | 23 | -9 | -9 | 0 | 0.22 | -9 | -9 | -9 | -9 | -9 | 0.01 | -9 | 0 | 3.24
1979-10-16 | 50 | 4 | 25 | 14 | 11 | 10.4 | 11 | -9 | 7.5 | -9 | 82 | 12 | -9 | 38 | 48 | 1.1 | 0 | 216 | -9 | 20 | 1.1 | 191 | -9 | 6 | 82 | 0.06 | 0.002 | 0.05 | 0.059 | 0 | 0 | 0.02 | 0 | -9 | 0.6 | 0 | 0 | 0.5 | -9 | 0 | 0 | 0 | 0 | -9 | 280 | -9 | -9 | -9 | -9 | -9 | 40 | -9 | -9 | 0.16 | 0.33 | -9 | -9 | -9 | -9 | -9 | 0.01 | -9 | 0.07 | 5.99
1979-10-16 | 51 | 21 | 58 | 38 | 20 | 0 | 15 | -9 | 7.1 | -9 | 184 | 18 | -9 | 64 | 109 | 14.3 | 9.1 | 528 | -9 | 15 | 5.2 | 470 | -9 | 10 | 149 | 2.31 | 0.009 | 0.05 | 1.015 | 0 | 0 | 0 | 0 | -9 | 1.9 | 0 | 0.03 | 0.5 | -9 | 0 | 0 | 0 | 0 | -9 | 340 | -9 | -9 | -9 | -9 | -9 | 27 | -9 | -9 | 0.19 | 0.59 | -9 | -9 | -9 | -9 | -9 | 1.38 | -9 | 0.36 | 12.93
1979-10-16 | 52 | 19 | 41 | 7 | 34 | 4.1 | 13 | -9 | 7.1 | -9 | 90 | 19 | -9 | 96 | 49 | 4.1 | 2 | 372 | -9 | 14 | 2.1 | 331 | -9 | 0 | 83 | 0.76 | 0.006 | 0.45 | 0.812 | 0.1 | 0 | 0.05 | 0 | -9 | 1.6 | 0 | 0.06 | 0.3 | -9 | 0 | 0 | 0 | 0 | -9 | 60000 | -9 | -9 | -9 | -9 | -9 | 20 | -9 | -9 | 0.13 | 0.54 | -9 | -9 | -9 | -9 | -9 | 0.45 | -9 | 0.35 | 9.93
1979-10-16 | 54 | 3 | 15 | 6 | 9 | 9.2 | 14 | -9 | 7.5 | -9 | 167 | 9 | -9 | 253 | 32 | 2.1 | 0.4 | 1090 | -9 | 5 | 1.7 | 1075 | -9 | 17 | 234 | 4.69 | 0.027 | 8.19 | 0.406 | 0 | 0 | 0.01 | 0 | -9 | 0.5 | 0 | 0 | 0.6 | -9 | 0 | 0 | 0 | 0 | -9 | 60000 | -9 | -9 | -9 | -9 | -9 | 16 | -9 | -9 | 0.04 | 0.64 | -9 | -9 | -9 | -9 | -9 | 4.65 | -9 | 0.41 | 20.43
1979-10-16 | 55 | 2 | 11 | 2 | 9 | 8.5 | 13 | -9 | 7.5 | -9 | 111 | 7 | -9 | 26 | 7 | 0.7 | 0.2 | 186 | -9 | 10 | 0.5 | 175 | -9 | 0 | 54 | 0.12 | 0.004 | 0.38 | 0.05 | 0 | 0 | 0.02 | 0 | -9 | 0.4 | 0 | 0 | 1.7 | -9 | 0 | 0 | 0 | 0 | -9 | 3900 | -9 | -9 | -9 | -9 | -9 | 17 | -9 | -9 | 0.02 | 0.33 | -9 | -9 | -9 | -9 | -9 | 0.05 | -9 | 0.27 | 5.79
1979-10-16 | 56 | 14 | 21 | 3 | 18 | 6.9 | 13 | -9 | 7.4 | -9 | 109 | 10 | -9 | 26 | 13 | 1 | 0.5 | 194 | -9 | 4 | 0.5 | 173 | -9 | 0 | 54 | 0.08 | 0.003 | 0.29 | 0.033 | 0 | 0 | 0.02 | 0 | -9 | 0.4 | 0 | 0 | 0.5 | -9 | 0 | 0 | 0 | 0 | -9 | 130 | -9 | -9 | -9 | -9 | -9 | 18 | -9 | -9 | 0.06 | 0.3 | -9 | -9 | -9 | -9 | -9 | 0.04 | -9 | 0.02 | 6.97
1979-10-16 | 76 | 11 | 17 | 3 | 14 | 2.7 | 15 | -9 | 7.1 | -9 | 148 | 9 | -9 | 68 | 46 | 10.8 | 8 | 400 | -9 | 11 | 2.8 | 383 | -9 | 86 | 104 | 1.34 | 0.018 | 0.25 | 0.591 | 0.1 | 0 | 0 | 0 | -9 | 0.3 | 0 | 0 | 0.2 | -9 | 0 | 0 | 0 | 0 | -9 | 600 | -9 | -9 | -9 | -9 | -9 | 21 | -9 | -9 | 0.08 | 0.64 | -9 | -9 | -9 | -9 | -9 | 1.09 | -9 | 0.13 | 12.42
1979-10-16 | 57 | 21 | 21 | 6 | 15 | 4.1 | 12 | -9 | 7.3 | -9 | 186 | 13 | -9 | 225 | 60 | 5.2 | 1.9 | 958 | -9 | 36 | 3.3 | 937 | -9 | 6 | 197 | 2.43 | 0.014 | 2.79 | 1.061 | 0 | 0 | 0.03 | 0 | -9 | 0.6 | 0 | 0 | 0.5 | -9 | 0 | 0 | 0 | 0 | -9 | 60000 | -9 | -9 | -9 | -9 | -9 | 26 | -9 | -9 | 0.12 | 0.97 | -9 | -9 | -9 | -9 | -9 | 2.17 | -9 | 0.66 | 15.51
1979-10-16 | 58 | 5 | 17 | 3 | 14 | 5.5 | 15 | -9 | 7.4 | -9 | 168 | 10 | -9 | 76 | 32 | 11.4 | 8.8 | 436 | -9 | 4 | 2.6 | 419 | -9 | 0 | 102 | 1.02 | 0.055 | 0.26 | 0.188 | 0 | 0 | 0.02 | 0 | -9 | 0.5 | 0 | 0 | 0.4 | -9 | 0 | 0 | 0 | 0 | -9 | 60000 | -9 | -9 | -9 | -9 | -9 | 22 | -9 | -9 | 0.11 | 0.74 | -9 | -9 | -9 | -9 | -9 | 0.87 | -9 | 0.24 | 10.93
1979-10-16 | 59 | 5 | 22 | 2 | 20 | 5 | 14 | -9 | 7.3 | -9 | 168 | 11 | -9 | 80 | 33 | 9.7 | 7.5 | 476 | -9 | 26 | 2.2 | 454 | -9 | 7 | 114 | 1.18 | 0.051 | 0.52 | 0.349 | 0 | 0 | 0.03 | 0 | -9 | 0.6 | 0 | 0 | 0.5 | -9 | 0 | 0 | 0 | 0 | -9 | 60000 | -9 | -9 | -9 | -9 | -9 | 35 | -9 | -9 | 0.09 | 0.73 | -9 | -9 | -9 | -9 | -9 | 0.98 | -9 | 0.15 | 11.43
1979-10-16 | 43 | 3 | 33 | 3 | 30 | 4.7 | 14 | -9 | 7.3 | -9 | 152 | 17 | -9 | 71 | 22 | 6.2 | 4.7 | 398 | -9 | 8 | 1.5 | 365 | -9 | 6 | 82 | 0.57 | 0.02 | 0.48 | 0.102 | 0 | 0 | 0.02 | 0 | -9 | 0.8 | 0 | 0 | 0.5 | -9 | 0 | 0 | 0 | 0 | -9 | 5300 | -9 | -9 | -9 | -9 | -9 | 13 | -9 | -9 | 0.09 | 0.57 | -9 | -9 | -9 | -9 | -9 | 0.41 | -9 | 0.45 | 10.85
1979-11-13 | 49 | 4 | 18 | 2 | 16 | 10.3 | 8 | -9 | 6.8 | -9 | 17 | 10 | -9 | 102 | 23 | 0.6 | 0 | 236 | -9 | 16 | 0.6 | 218 | -9 | 16 | 146 | 0.06 | 0.009 | 0.31 | 0.017 | 0 | 0 | 0 | 0 | -9 | 0.4 | 0 | 0.02 | 0 | -9 | 0 | 0 | 0 | 0 | -9 | 30 | -9 | -9 | -9 | -9 | -9 | 14 | -9 | -9 | 0.03 | 0.25 | -9 | -9 | -9 | -9 | -9 | 0.04 | -9 | 0.04 | 5.61
1979-11-13 | 50 | 4 | 9 | 6 | 3 | 12.2 | 4 | -9 | 6.9 | -9 | 39 | 7 | -9 | 95 | 54 | 1.1 | 0 | 318 | -9 | 16 | 1.1 | 309 | -9 | 0 | 207 | 0.09 | 0.004 | 0.07 | 0.081 | 0 | 0 | 0 | 0 | -9 | 0.3 | 0 | 0.03 | 0 | -9 | 0 | 0 | 0 | 0 | -9 | 10 | -9 | -9 | -9 | -9 | -9 | 22 | -9 | -9 | 0.08 | 0.3 | -9 | -9 | -9 | -9 | -9 | 0.04 | -9 | 0.13 | 6.2
1979-11-13 | 51 | 11 | 30 | 21 | 9 | 3.2 | 12 | -9 | 7 | -9 | 98 | 14 | -9 | 233 | 81 | 11.5 | 7 | 582 | -9 | 18 | 4.5 | 552 | -9 | 6 | 52 | 1.3 | 0.01 | 0.49 | 0.035 | 0 | 0 | 0 | 0 | -9 | 1.2 | 0 | 0.02 | 0.4 | -9 | 0 | 0 | 0 | 0 | -9 | 3800 | -9 | -9 | -9 | -9 | -9 | 40 | -9 | -9 | 0.15 | 0.49 | -9 | -9 | -9 | -9 | -9 | 0.48 | -9 | 0.39 | 18.01
1979-11-13 | 52 | 8 | 74 | 17 | 57 | 4.1 | 5 | -9 | 7.3 | -9 | 125 | 40 | -9 | 279 | 54 | 11.1 | 7.4 | 878 | -9 | 19 | 3.7 | 804 | -9 | 2 | 44 | 1.22 | 0.001 | 0.15 | 0.79 | 0 | 0 | 0 | 0 | -9 | 0 | 0 | 0.02 | 0.2 | -9 | 0 | 0 | 0 | 0 | -9 | 1800 | -9 | -9 | -9 | -9 | -9 | 17 | -9 | -9 | 0.04 | 0.13 | -9 | -9 | -9 | -9 | -9 | 0.79 | -9 | 0.22 | 20.92
1979-11-13 | 54 | 3 | 6 | 2 | 4 | 9.5 | 14 | -9 | 7.2 | -9 | 413 | 3 | -9 | 272 | 42 | 1.3 | 0 | 1690 | -9 | 22 | 1.3 | 1684 | -9 | 2 | 387 | 12.92 | 0.004 | 50.3 | 0.244 | 0 | 0 | 0 | 0 | -9 | 2 | 0 | 0 | 0 | -9 | 0 | 0 | 0 | 0 | -9 | 17000 | -9 | -9 | -9 | -9 | -9 | 38 | -9 | -9 | 0.26 | 0.21 | -9 | -9 | -9 | -9 | -9 | 12.88 | -9 | 0.28 | 32.11
1979-11-13 | 55 | 3 | 15 | 3 | 12 | 9.8 | 7 | -9 | 7.3 | -9 | 40 | 7 | -9 | 115 | 7 | 0.9 | 0.1 | 260 | -9 | 20 | 0.8 | 245 | -9 | 0 | 63 | 0.2 | 0.003 | 0.64 | 0.09 | 0 | 0 | 0 | 0 | -9 | 0.4 | 0 | 0.03 | 0.2 | -9 | 0 | 0 | 0 | 0 | -9 | 60 | -9 | -9 | -9 | -9 | -9 | 3 | -9 | -9 | 0.04 | 0.33 | -9 | -9 | -9 | -9 | -9 | 0.08 | -9 | 0.17 | 7.87
1979-11-13 | 56 | 5 | 38 | 7 | 31 | 7.5 | 7 | -9 | 7.3 | -9 | 54 | 22 | -9 | 143 | 46 | 2.9 | 1.6 | 380 | -9 | 18 | 1.3 | 342 | -9 | 0 | 57 | 0.18 | 0.008 | 0.51 | 0.094 | 0 | 0 | 0.01 | 0 | -9 | 0.6 | 0 | 0.02 | 0 | -9 | 0 | 0 | 0 | 0 | -9 | 6000 | -9 | -9 | -9 | -9 | -9 | 21 | -9 | -9 | 0.13 | 0.1 | -9 | -9 | -9 | -9 | -9 | 0.12 | -9 | 0.2 | 9.22
1979-11-13 | 76 | 7 | 32 | 8 | 24 | 4.2 | 11 | -9 | 7.1 | -9 | 115 | 16 | -9 | 205 | 49 | 15.7 | 12.4 | 692 | -9 | 15 | 3.3 | 660 | -9 | 2 | 158 | 0.91 | 0.098 | 0.24 | 0.609 | 0 | 0 | 0.01 | 0 | -9 | 0.9 | 0 | 0.03 | 0 | -9 | 0 | 0 | 0 | 0 | -9 | 140 | -9 | -9 | -9 | -9 | -9 | 36 | -9 | -9 | 0.15 | 0.16 | -9 | -9 | -9 | -9 | -9 | 0.6 | -9 | 0.33 | 17.54
1979-11-13 | 57 | 5 | 16 | 3 | 13 | 6.3 | 4 | -9 | 7.2 | -9 | 317 | 14 | -9 | 284 | 26 | 4.2 | 2.3 | 1322 | -9 | 15 | 1.9 | 1306 | -9 | 0 | 291 | 3.18 | 0.024 | 4.13 | 0.216 | 0 | 0 | 0 | 0 | -9 | 0.7 | 0 | 0.02 | 0 | -9 | 0 | 0 | 0 | 0 | -9 | 390 | -9 | -9 | -9 | -9 | -9 | 34 | -9 | -9 | 0.13 | 0.13 | -9 | -9 | -9 | -9 | -9 | 3.03 | -9 | 0.55 | 23.7
1979-11-13 | 58 | 7 | 29 | 7 | 22 | 3.7 | 10 | -9 | 7.2 | -9 | 155 | 17 | -9 | 215 | 55 | 14.4 | 13.6 | 758 | -9 | 5 | 0.8 | 729 | -9 | 3 | 195 | 1.4 | 0.059 | 0.78 | 0.701 | 0 | 0 | 0 | 0 | -9 | 0.8 | 0 | 0 | 0.1 | -9 | 0 | 0 | 0 | 0 | -9 | 18000 | -9 | -9 | -9 | -9 | -9 | 34 | -9 | -9 | 0.12 | 0.41 | -9 | -9 | -9 | -9 | -9 | 1.18 | -9 | 0.48 | 17.58
1979-11-13 | 59 | 5 | 28 | 6 | 22 | 2.3 | 9 | -9 | 7.1 | -9 | 148 | 17 | -9 | 282 | 40 | 14.7 | 12.4 | 752 | -9 | 12 | 2.3 | 724 | -9 | 0 | 205 | 2.26 | 0.043 | 0.82 | 0.781 | 0 | 0 | 0 | 0 | -9 | 1 | 0 | 0.02 | 0 | -9 | 0 | 0 | 0 | 0 | -9 | 7000 | -9 | -9 | -9 | -9 | -9 | 36 | -9 | -9 | 0.1 | 0.11 | -9 | -9 | -9 | -9 | -9 | 2.04 | -9 | 0.16 | 18.56
1979-11-13 | 43 | 3 | 25 | 5 | 20 | 2.3 | 10 | -9 | 7 | -9 | 115 | 18 | -9 | 189 | 28 | 10.8 | 7.8 | 636 | -9 | 16 | 3 | 611 | -9 | 3 | 156 | 1.69 | 0.044 | 1.73 | 0.425 | 0 | 0 | 0 | 0 | -9 | 0.8 | 0 | 0 | 0 | -9 | 0 | 0 | 0 | 0 | -9 | 900 | -9 | -9 | -9 | -9 | -9 | 38 | -9 | -9 | 0 | 0.51 | -9 | -9 | -9 | -9 | -9 | 1.49 | -9 | 0.58 | 16.59
1979-12-18 | 49 | 5 | 14 | 2 | 12 | 13 | 2 | -9 | 6.4 | -9 | 20 | 4 | -9 | 115 | 16 | 0.7 | 0.1 | 164 | -9 | 36 | 0.6 | 150 | -9 | 0 | 37 | 0.13 | 0.005 | 0.52 | 0.194 | 0 | 0 | 0 | 0.01 | -9 | 0.5 | 0 | 0.01 | 0.1 | -9 | 0 | 0 | 0 | 0 | -9 | 30 | -9 | -9 | -9 | -9 | -9 | 19 | -9 | -9 | 0.04 | 0.35 | -9 | -9 | -9 | -9 | -9 | 0 | -9 | 0.09 | 5.4
1979-12-18 | 51 | 12 | 27 | 19 | 8 | 6.3 | 8 | -9 | 6.9 | -9 | 113 | 8 | -9 | 298 | 55 | 14.1 | 8.7 | 1172 | -9 | 0 | 5.4 | 1145 | -9 | 0 | 446 | 0.89 | 0.006 | 0.25 | 0.397 | 0 | 0 | 0 | 0 | -9 | 0.6 | 0 | 0 | 0 | -9 | 0 | 0 | 0 | 0 | -9 | 900 | -9 | -9 | -9 | -9 | -9 | 40 | -9 | -9 | 0.13 | 0.77 | -9 | -9 | -9 | -9 | -9 | 0.35 | -9 | 0 | -9
1979-12-18 | 52 | 22 | 18 | 11 | 7 | 5.8 | 1 | -9 | 7.1 | -9 | 127 | 9 | -9 | 293 | 57 | 12.3 | 7.2 | 790 | -9 | 14 | 5.1 | 772 | -9 | 0 | 181 | 1.4 | 0.028 | 0.72 | 1.65 | 0 | 0 | 0 | 0 | -9 | 0.6 | 0 | 0.02 | 0 | -9 | 0 | 0 | 0 | 0 | -9 | 60000 | -9 | -9 | -9 | -9 | -9 | 42 | -9 | -9 | 0.16 | 0.63 | -9 | -9 | -9 | -9 | -9 | 0.88 | -9 | 0.21 | 13.88
1979-12-18 | 54 | 3 | 4 | 2 | 2 | 10.7 | 9 | -9 | 7.4 | -9 | 377 | 2 | -9 | 277 | 15 | 1.8 | 0.1 | 1636 | -9 | 14 | 1.7 | 1632 | -9 | 0 | 398 | 17.2 | 0.006 | 14.96 | 0.388 | 0.1 | 0 | 0 | 0 | -9 | 0.4 | 0 | 0 | 0 | -9 | 0 | 0 | 0 | 0 | -9 | 2000 | -9 | -9 | -9 | -9 | -9 | 30 | -9 | -9 | 0.03 | 1.08 | -9 | -9 | -9 | -9 | -9 | 16.7 | -9 | 0.37 | 25.45
1979-12-18 | 55 | 5 | 14 | 2 | 12 | 12.7 | 1 | -9 | 7.9 | -9 | 79 | 5 | -9 | 130 | 7 | 1.5 | 1.1 | 352 | -9 | 8 | 0.4 | 338 | -9 | 0 | 70 | 0.51 | 0.005 | 1.08 | 0.138 | 0 | 0 | 0 | 0 | -9 | 0.6 | 0 | 0 | 0.3 | -9 | 0 | 0 | 0 | 0 | -9 | 10 | -9 | -9 | -9 | -9 | -9 | 18 | -9 | -9 | 0.04 | 0.61 | -9 | -9 | -9 | -9 | -9 | 0.13 | -9 | 0.03 | 10.69
1979-12-18 | 56 | 6 | 37 | 4 | 33 | 10 | 1 | -9 | 7.7 | -9 | 104 | 11 | -9 | 179 | 16 | 5.6 | 3.9 | 574 | -9 | 6 | 1.7 | 537 | -9 | 0 | 102 | 0.15 | 0.007 | 0.84 | 0.369 | 0 | 0 | 0 | 0.02 | -9 | 0.5 | 0 | 0.03 | 0 | -9 | 0 | 0 | 0 | 0 | -9 | 900 | -9 | -9 | -9 | -9 | -9 | 20 | -9 | -9 | 0.1 | 0.63 | -9 | -9 | -9 | -9 | -9 | 0.13 | -9 | 0.42 | 14.62
1979-12-18 | 76 | 7 | 23 | 6 | 17 | 7 | 6 | -9 | 6.5 | -9 | 127 | 6 | -9 | 216 | 34 | 18.8 | 14.8 | 734 | -9 | 9 | 4 | 711 | -9 | 0 | 205 | 1.79 | 0.088 | 0.4 | 0.332 | 0 | 0 | 0 | 0 | -9 | 0.5 | 0 | 0 | 0 | -9 | 0 | 0 | 0 | 0 | -9 | 150 | -9 | -9 | -9 | -9 | -9 | 30 | -9 | -9 | 1.1 | 0.91 | -9 | -9 | -9 | -9 | -9 | 1.48 | -9 | 0 | 15.81
1979-12-18 | 58 | 7 | 28 | 6 | 22 | 7 | 5 | -9 | 6.7 | -9 | 152 | 7 | -9 | 225 | 9 | 17.2 | 12.8 | 826 | -9 | 10 | 4.4 | 798 | -9 | 0 | 224 | 1.74 | 0.068 | 1.04 | 0.332 | 0 | 0 | 0 | 0 | -9 | 0.5 | 0 | 0 | 0 | -9 | 0 | 0 | 0 | 0 | -9 | 10000 | -9 | -9 | -9 | -9 | -9 | 32 | -9 | -9 | 0.15 | 1.16 | -9 | -9 | -9 | -9 | -9 | 1.54 | -9 | 0.66 | 16.67
1979-12-18 | 59 | 9 | 66 | 12 | 54 | 5.5 | 4 | -9 | 7.2 | -9 | 156 | 13 | -9 | 232 | 51 | 19.1 | 13.2 | 854 | -9 | 7 | 5.9 | 788 | -9 | 0 | 214 | 1.99 | 0.06 | 0.98 | 0.277 | 0.1 | 0 | 0 | 0 | -9 | 0.4 | 0 | 0 | 0 | -9 | 0 | 0 | 0 | 0 | -9 | 5000 | -9 | -9 | -9 | -9 | -9 | 35 | -9 | -9 | 0.18 | 1.18 | -9 | -9 | -9 | -9 | -9 | 1.47 | -9 | 1 | 22.51
1979-12-18 | 43 | 5 | 39 | 7 | 32 | 4.7 | 3 | -9 | 7.3 | -9 | 169 | 10 | -9 | 231 | 40 | 16.4 | 10.8 | 848 | -9 | 9 | 5.6 | 809 | -9 | 0 | 201 | 1.97 | 0.036 | 1.17 | 0.57 | 0 | 0 | 0 | 0 | -9 | 1 | 0 | 0.01 | 0 | -9 | 0 | 0 | 0 | 0 | -9 | 540 | -9 | -9 | -9 | -9 | -9 | 37 | -9 | -9 | 0.15 | 1.16 | -9 | -9 | -9 | -9 | -9 | 1.66 | -9 | 0.33 | 14.58